## Introducción
Las casillas en gris son los datos, los valores que se deben modifican.
Las casillas en cualquier otro color no se deben modificar por lo que su contenido está protegido
pero no oculto para así poder ver las fórmulas.
Las casillas que tienen la esquina superior derecha en rojo contienen comentarios, para verlos
sólo hay que situar el puntero del ratón sobre dicha casilla.
No se debe dar por supuesto que los contenidos de estas hojas están libres de errores, por lo que
se os recomienda que los reviséis antes de su utilización.
Nota:
La geotecnia no se resume en simples datos que puedan ser introducidos | Jordi González Boada
en hojas de cálculo sin más ni más; se deben manejar los datos que se | Geólogo nº 230 I.C.O.G.A.
tienen con criterio, por lo que no me hago responsable de los resultados
que obtengáis de las hojas de cálculo ni de la utilización que hagáis de | geologo@jordigonzalezboada.com
los mismos. | http://www.jordigonzalezboada.com

## QSondeo
[13 empty] | Algunos cálculos |  |  |  |  | Fórmulas
Carga admisible en función de los ensayos SPT, MRG y MP en suelos
Densidad, gh: |  |  |  | 1.8 | gr/cm3 | Cohesivo y
Profundidad de desplante bajo la superficie, D: |  |  |  | 0 | m | granular
Factor de seguridad, F: |  |  |  | 3 |  | Cohesivo
Profundidad nivel freático bajo la superficie, Dw: |  |  |  |  | m | Granular
Arena fina bajo el nivel freático SI (s) o NO (n): |  |  |  | n
Corrección por profundidad en arenas SI (s) o NO (n): |  |  |  | n
NOTA | Valores: C, G | Valores: SPT, MRG, MP | [11 empty] | Prof. | Cohesivo | Granular | E
Sondeo | Cohesivo/Granular | Tipo ensayo | Inicio | Fin | N30 SPT | Qu (kg/cm2) | Q0 (T/m2) | Ncorr Prof. | Ncorr arena fina | Ncorr MRG | Cu (f=0) (kg/cm2) |  |  | (m) | 50 | 5.5 | (kg/cm2)
1 | c | spt | 1.2 | 1.8 | 12 |  | 2.7 | 12 | 12 | 12 |  | 0.70307 |  | 1.5 | 1.2094 |  | 81.6995
1 | c | mrg | 3 | 3.6 | 7 | 0.23 | 5.94 | 7 | 7 | 4.2 | 0.115 | 0.24607 |  | 3.3 | 0.31056 |  | 24.0466
1 | g | spt | 4.9 | 5.5 | 14 |  | 9.36 | 14 | 14 | 14 |  | 0.82025 |  | 5.2 |  | 1.2988 | 112
1 | g | spt | 7.2 | 7.8 | 22 |  | 13.5 | 22 | 22 | 22 |  | 1.289 |  | 7.5 |  | 2.0409 | 176
1 | c | spt | 9.7 | 10.3 | 27 |  | 18 | 27 | 27 | 27 |  | 1.5819 |  | 10 | 2.7212 |  | 183.8239
[16 empty] | Cw | 115.514
1
Note on B12: Ordenad los ensayos por profundidad, aunque es preferible utilizar una hoja distinta para cada sondeo. Esta hoja es valida tanto para materiales cohesivos como granulares. Los cálculos de capacidad portante son realizados con los datos que hay en esa fila. Sobre la columna "O" se encuentra un cuadro con el simbolo "+", si se picha sobre el se pueden ver los cálculos intermedios realizados. Sobre la columna "AL" se encuentra un cuadro con el simbolo "+", si se picha sobre el se pueden ver un par de gráficas.
Note on C12: Valores: C: cohesivo G: granular
Note on D12: Valores: SPT: pués eso. MRG: muestra de pared gruesa. MP: muestra parafinada.
Note on F6: Puede corresponder a la profundidad, respecto a la superficie del terreno, a la que se encuentra el plano de cimentación o al espesor de la cimentación.
Note on F8: Si no se encontró el nivel freático dejad la casilla en blanco.
Note on K13: Si es que es necesario.
Note on N14: Bearing capacity of soils. U.S. Army Corps of Engineers. pág. 3-4
Note on P12: Profundidad media (m)
Note on Q12: Carga admisible en cohesivos (kg/cm2)
Note on Q13: Relación largo / ancho
Note on R12: Carga admisible en granulares (kg/cm2)
Note on R13: Ancho de la cimentación (m)
Note on R29: Corrección por nivel freático (Cw)
Note on S12: Módulo de deformación
Note on S29: Módulo de deformación promedio.

## Q Sondeo
[13 empty] | Algunos cálculos | [14 empty] | Gráficos
Carga admisible en función de los ensayos SPT y roturas a compresión simple en suelos
Densidad, gh: |  |  |  | 1.8 | gr/cm3 | Cohesivo y
Profundidad de desplante bajo la superficie, D: |  |  |  | 0 | m | granular
Factor de seguridad, F: |  |  |  | 3 |  | Cohesivo
Profundidad nivel freático bajo la superficie, Dw: |  |  |  |  | m | Granular
Arena fina bajo el nivel freático SI (s) o NO (n): |  |  |  | n
[14 empty] | Profundidad | Carga admisible en cohesivos (kg/cm2) |  |  | Carga admisible en granulares (kg/cm2) |  |  |  |  | Módulo de
NOTA | Valores: C, G | Valores: SPT, MRG, MP | [11 empty] | (m) | Relación largo / ancho |  |  | Ancho de la cimentación (m) |  |  |  |  | deformación
Sondeo | Cohesivo/Granular | Tipo ensayo | Inicio | Fin | N30 SPT | Qu (kg/cm2) | Q0 (T/m2) | Ncorr Prof. | Ncorr arena fina | Ncorr MRG | Cu (f=0) (kg/cm2) |  |  |  | 1 | 2 | 50 | <= 1,30 | 1.5 | 2 | 2.5 | 5.5 | E (kg/cm2)
1 | c | mrg | 1 | 1.6 | 20 |  | 2.34 | 20 | 20 | 12 |  | 0.70307 |  | 1.3 | 1.4455 | 1.3251 | 1.2094 | [5 empty] | 81.6995 | 1.3 | 81.6995 | 1.3 | 1.4455
1 | c | spt | 5 | 5.6 | 15 |  | 9.54 | 15.2631 | 15.2631 | 15 |  | 0.87884 |  | 5.3 | 1.8069 | 1.6563 | 1.5118 | [5 empty] | 102.1244 | 5.3 | 102.1244 | 5.3 | 1.8069
1 | g | spt | 8 | 8.6 | 30 |  | 14.94 | 26.0263 | 26.0263 | 30 |  | 1.7577 |  | 8.3 |  |  |  | 3.2533 | 3.1337 | 2.8759 | 2.7265 | 2.4144 | 208.2104 | 8.3 | 208.2104 | 8.3 | 3.2533
1 | g | spt | 11 | 11.6 | 46 |  | 20.34 | 35.1607 | 35.1607 | 46 |  | 2.6951 |  | 11.3 |  |  |  | 4.3951 | 4.2335 | 3.8852 | 3.6834 | 3.2618 | 281.2855 | 11.3 | 281.2855 | 11.3 | 4.3951
[24 empty] | 11.3 | 281.2855 | 11.3 | 4.3951
[24 empty] | 11.3 | 281.2855 | 11.3 | 4.3951
[24 empty] | 11.3 | 281.2855 | 11.3 | 4.3951
[24 empty] | 11.3 | 281.2855 | 11.3 | 4.3951
[24 empty] | 11.3 | 281.2855 | 11.3 | 4.3951
[24 empty] | 11.3 | 281.2855 | 11.3 | 4.3951
[24 empty] | 11.3 | 281.2855 | 11.3 | 4.3951
[24 empty] | 11.3 | 281.2855 | 11.3 | 4.3951
[24 empty] | 11.3 | 281.2855 | 11.3 | 4.3951
[24 empty] | 11.3 | 281.2855 | 11.3 | 4.3951
[24 empty] | 11.3 | 281.2855 | 11.3 | 4.3951
[18 empty] | Corrección por nivel freático (Cw) |  |  |  |  | 168.33
[18 empty] | 1 | 1 | 1 | 1 | 1
Note on B13: Ordenad los ensayos por profundidad, aunque es preferible utilizar una hoja distinta para cada sondeo. Esta hoja es valida tanto para materiales cohesivos como granulares. Los cálculos de capacidad portante son realizados con los datos que hay en esa fila. Sobre la columna "O" se encuentra un cuadro con el simbolo "+", si se picha sobre el se pueden ver los cálculos intermedios realizados. Sobre la columna "AL" se encuentra un cuadro con el simbolo "+", si se picha sobre el se pueden ver un par de gráficas.
Note on C13: Valores: C: cohesivo G: granular
Note on D13: Valores: SPT: pués eso. MRG: muestra de pared gruesa. MP: muestra parafinada.
Note on F7: Puede corresponder a la profundidad, respecto a la superficie del terreno, a la que se encuentra el plano de cimentación o al espesor de la cimentación.
Note on F9: Si no se encontró el nivel freático dejad la casilla en blanco.
Note on K14: Si es que es necesario.
Note on N15: Bearing capacity of soils. U.S. Army Corps of Engineers. pág. 3-4
Note on Y30: Módulo de deformación promedio.

## Carga trasmitida
Tensión transmitida en profundidad
Ancho (B): |  |  | 2.6 | m | 260 | cm
Largo (L): |  |  | 2.6 | m | 260 | cm
Carga admisible (qadm): |  |  | 2.5 | kg/cm2 | 2.5 | kg/cm2
Incremento profundidad (Dh): |  |  | 1 | m | 100 | cm
Carga total (Qt): |  |  | 169 | T | 169000 | kg
Ángulo respecto vertical: |  |  | 30 | º | 0.5236 | radianes
Método 2 en 1 |  |  |  |  | En función ángulo
Prof. | Carga |  | Carga |  | Carga
| transmitida |  | transmitida |  | transmitida
(Z, m) | kg/cm2 | (%) | máxima | (%) | kg/cm2 | (%)
0 | 2.5 | 100 | 2.5 | 100 | 2.5 | 100
1 | 1.304 | 52.1605 | 1.956 | 78.2407 | 1.674 | 66.9602
2 | 0.79868 | 31.9471 | 1.198 | 47.9206 | 1.1988 | 47.9508
3 | 0.5389 | 21.5561 | 0.80835 | 32.3342 | 0.90053 | 36.0213
4 | 0.38797 | 15.5188 | 0.58196 | 23.2782 | 0.70118 | 28.0472
5 | 0.29259 | 11.7036 | 0.43889 | 17.5554 | 0.56138 | 22.4552
6 | 0.2285 | 9.1401 | 0.34275 | 13.7101 | 0.45957 | 18.3829
7 | 0.18338 | 7.3351 | 0.27507 | 11.0026 | 0.38314 | 15.3257
8 | 0.15041 | 6.0164 | 0.22561 | 9.0246 | 0.32431 | 12.9723
9 | 0.12559 | 5.0238 | 0.18839 | 7.5357 | 0.27805 | 11.1221
10 | 0.10645 | 4.258 | 0.15967 | 6.387 | 0.24103 | 9.6412
11 | 0.091371 | 3.6548 | 0.13706 | 5.4823 | 0.21094 | 8.4376
12 | 0.079283 | 3.1713 | 0.11892 | 4.757 | 0.18615 | 7.446
13 | 0.069444 | 2.7778 | 0.10417 | 4.1667 | 0.16549 | 6.6195
14 | 0.06133 | 2.4532 | 0.091994 | 3.6798 | 0.14808 | 5.9234
15 | 0.054558 | 2.1823 | 0.081838 | 3.2735 | 0.13329 | 5.3315
16 | 0.04885 | 1.954 | 0.073274 | 2.931 | 0.1206 | 4.8241

## Qu, Cu, Qa, E, fi
Relación entre f y Cr (Meyerhof):
Arenas | [6 empty] | N | N
N | 4 | 10 | 30 | 50 | >50 |  |  | 20 | Suelos granulares con más de 5% de arema fina y limo:
Cr (%) | 15 | 35 | 65 | 85 | 86 - 100 |  |  | 50 | f=25+0.15Cr | = | 32.5
Id | 0.15 | 0.33 | 0.67 | 0.85 | 0,85 - 1 |  |  | 0.5 | Suelos granulares con menos de 5% de arema fina y limo:
qa kg/cm2 | 0.4 | 0.7 | 2.5 | 4.5 | >4,5 |  |  | 1.6 | f=30+0.15Cr | = | 37.5
f | 28 | 30 | 36 | 41 | >41 |  |  | 33
E kg/cm2 | 100 | 250 | 500 | 1000 | >1000 |  |  | 375
Compacidad | Muy floja | Floja | Media | Densa | Muy densa |  |  | Media
Losa
Arcillas | [7 empty] | N
N | 2 | 4 | 8 | 15 | 30 | >30 |  | 20
Ic | 0 | 0.25 | 0.5 | 1 | LP>H>LR (Ic>1) | H<LR (Ic>>1) |  | LP>H>LR (Ic>1)
qu kg/cm2 | 0.25 | 0.5 | 1 | 2 | 4 | >4,00 |  | 2.6667
Cu kg/cm2 | 0.125 | 0.25 | 0.5 | 1 | 2 | >2,00 |  | 1.3333
qd kg/cm2 | 0.92 | 1.85 | 3.7 | 7.4 | 14.8 | >14,80 |  | 9.8667
qd kg/cm2 | 0.71 | 1.42 | 2.85 | 5.7 | 11.4 | >11,40 |  | 7.6
qa kg/cm2 | 0.3 | 0.6 | 1.2 | 2.4 | 4.8 | >4,80 |  | 3.2
qa kg/cm2 | 0.22 | 0.45 | 0.9 | 1.8 | 3.6 | >3,60 |  | 2.4
f (º) | 0 | 2 | 4 | 6 | 12 | >14 |  | 8
E kg/cm2 | 3 | 45 | 90 | 200 | 250 | 300 |  | 216.6667
E kg/cm2 | 15 | 30 | 60 | 90 | 180 | 180 - 480 |  | 120
k30 kg/cm2 | 0.65 | 1.3 | 2.5 | 4 | 8 | 8,00 - 21,00 |  | 5.3333
Densidad relativa | Muy blanda | Blanda | Media | Compacta | Muy compacta | Dura |  | Muy compacta
Ref.: "Mecánica de suelos y cimentaciones". Carlos Crespo Villalaz. Pág. 175, 194
Ref.: Guía geotécnica para cimentaciones de edificios en la comunidad de Madrid
Ref.: Geotécnia y cimientos III, primera parte. Pág. 91
N | 0: 30
ARENAS | >14: Media
Autor | f Dunham | f Osaki | E(Bowles) | E(Webb) | E(Meighbb & Nixon)
f | 0: 43.9737; 2: 39.4949; >14: 41.7343
E kg/cm2 |  |  | 108 | 168 | 240 | 172
GRAVAS | [7 empty] | Media
Autor | f Kishida | f Muromachi | E(Begueman) | E (Wrech y Nuwtzhi) | E(D'Appolonia) | E (Angnostoupoulos) | E (Bowles)
f | 0: 36.4949; 2: 39.1703 |  | 37.8326
E kg/cm2 |  |  | 328 | 455.0265 | 414.3 | 315 | 225 | 347.4653
Cr:
8.75
Autor | Bowles | Stroud | Naufac | Media
Cu kg/cm2 | 1.7577 | 1.2 | 1.7143 | 1.5573
qu kg/cm2 | 3.5153 | 2.4 | 3.4286 | 3.1146
Cu kg/cm2 | 0: 1.55; 12: f(º):; >14: 36
[5 empty] | Cu (f=0) | 1.55
Material | 0: Cohesivo; 4: Granular
E kg/cm2 | 180 | 201.5 | 240 |  | Raiz de Nj: | 1.9626
Media | 190.75 |  | 240 |  | Cu (f no 0) | 3.042
Note on C5: Compacidad relativa
Note on C6: Índice de densidad
Note on C14: Índice de consistencia. H:humedad LP: límite plástico LR: límite de retracción
Note on C16: Esto no esta sacado de la bibliografía de abajo del recuadro, sino de la relación Cu=qu/2
Note on C17: Cuadrada
Note on C18: Continua
Note on C19: Cuadrada
Note on C20: Continua
Note on C21: Ángulo de rozamiento interno
Note on C23: Ref.: "Geotécnia y cimientos III" pág. 91
Note on C24: Ref.: "Geotécnia y cimientos III" pág. 91
Note on C53: Cu con f=0
Note on F50: Valores de Cr: Naufac: 14 bajo o limos 6,7 medio 4 alto Terzaghi y Peck: 7,5<Cr<10

## Tablas SPT
Arcilla |  |  | f ángulo rozamiento interno (º) | E kg/cm2 | Ic índice consistencia | qd | qd | qa | qa | Ref.: "Geotécnia y cimientos III" pág. 91
N | qu kg/cm2 | Descripción: Consistencia |  |  |  | cuadrada | continua | cuadrada | continua | E | k30
<2 | <0.25 | muy blanda | 0 | 3 | <0 | <0.92 | <0.71 | <0.3 | <0.22 | <15 | < 0.65
2 · 4 | 0.25 - 0.50 | blanda | 0 · 2 | 30 | 0 - 0.25 | 0.92 - 1.85 | 0.71 - 1.42 | 0.30 - 0.60 | 0.22 - 0.45 | 15 - 30 | 0.65 - 1.30
4 · 8 | 0.50 - 1.00 | media | 2 · 4 | 45 - 90 | 0.25 - 0.50 | 1.85 - 3.70 | 1.42 - 2.85 | 0.60 - 1.20 | 0.45 - 0.90 | 30 - 60 | 1.30 - 2.50
8 · 15 | 1.00 - 2.00 | compacta | 4 · 6 | 90 - 200 | 0.50 - 1.00 | 3.70 - 7.40 | 2.85 - 5.70 | 1.20 - 2.40 | 0.90 - 1.80 | 60 - 90 | 2.50 - 4.00
15 · 30 | 2.00 - 4.00 | muy compacta | 6 · 12 | >200 | LP>H>LR (Ic>1) | 7.40 - 14.80 | 5.70 - 11.40 | 2.40 - 4.80 | 1.80 - 3.60 | 90 - 180 | 4.00 - 8.00
>30 | >4.00 | dura | >14 | >200 | H<LR (Ic>>1) | >14.80 | >11.40 | >4.80 | >3.60 | 180 - 480 | 8.00 - 21.00
| LR: límite de retracción |  | LP: límite plástico |  | H:humedad
Arena |  |  | f ángulo rozamiento interno (º) |  |  | Losa | Zapata
N | Compacidad relativa Cr (%) | Descripción: Densidad relativa |  | E kg/cm2 | Id índice densidad | qa (kg/cm2) | qa (kg/cm2) | Relación entre f y Cr (Meyerhof):
0 · 4 | 0 ·15 | muy floja | 28 | 100 | 0 - 0.15 | Requieren | Requieren
5 · 10 | 16 · 35 | floja | 28 - 30 | 100 - 250 | 0.15 - 0.33 | compactación | compactación | Suelos granulares con más de 5% de arema fina y limo:
11 · 30 | 36 · 65 | media | 30 - 36 | 250 - 500 | 0.33 - 0.67 | 0.7 - 2.5 | 0.35 - 1.25 |  | f=25+0.15Cr
31 · 50 | 66 · 85 | densa | 36 - 41 | 500 - 1000 | 0.67 - 0.85 | 2.5 - 4.5 | 1.25 - 2.25 | Suelos granulares con menos de 5% de arema fina y limo:
>50 | 86 · 100 | muy densa | >41 | >1000 | 0.85 - 1 | > 4.5 | > 2.25 |  | f=30+0.15Cr
Ref.: "Mecánica de suelos y cimentaciones". Carlos Crespo Villalaz. Pág. 175, 194
Ref.: Guía geotécnica para cimentaciones de edificios en la comunidad de Madrid
Ref.: Geotécnia y cimientos III, primera parte.
Note on H13: Estas cargas admisibles se dan en la hipótesis de que son iguales al doble de la admisible en zapatas en arena saturasa. Esta hipótesis se basa en la conclusión de que en losas puede tolerarse un asiento máximo de dos pulgadas. Si el subsuelo contiene grava, o si consta de arena fina o de arena limosa las cargas admisibles pueden ser menores. Si el estrato de arena descansa a una profundidad menor de B/2 en roca sana, osi la capa freática está situada permanentemente por debajo de B/2 pueden tolerarse presiones mayores.
Note on I13: Estas cargas admisibles se dan en la hipótesis de que son iguales al doble de la admisible en zapatas en arena saturasa. Esta hipótesis se basa en la conclusión de que en losas puede tolerarse un asiento máximo de dos pulgadas. Si el subsuelo contiene grava, o si consta de arena fina o de arena limosa las cargas admisibles pueden ser menores. Si el estrato de arena descansa a una profundidad menor de B/2 en roca sana, osi la capa freática está situada permanentemente por debajo de B/2 pueden tolerarse presiones mayores.

## Terzaghi general
Factores capacidad de carga:
Calculo de la Tensión admisible, Terzaghi | [6 empty] | Para f = 0 => | Nq= | 1
(Condiciones drenadas o sin drenar)
[8 empty] | Nc= | 5.14 | Prandtl, 1920
(zapata continua)
[8 empty] | Ng= | 0
[7 empty] | Para f distinto de 0 => | Ángulo de rozamiento interno (f)= | 30 | Radianes => | 0.5236
[8 empty] | Nq=(1+senf)/(1-senf)·eptagf= | 18.4011
[8 empty] | Nc=(Nq-1)cotagf= | 30.1396
[8 empty] | Ng=2*(Nq-1)·tagf= | 20.0931
(Según Código Técnico Edificación y Eurocódigo 7)
|  | qadm= | 11.3297 | kg/cm2
Ángulo rozamiento interno f: |  | 30 | º | 30 | º | Rotura a compresión simple, qu:
Peso específico suelo, g: |  | 2 | gr/cm3 | 0.002 | kg/cm3 |  | 2 | kg/cm2
Profundidad cimentación, D: |  | 0.5 | m | 50 | cm | Cohesión, c:
Tensión vertical, q: |  |  |  | 0.1 | kg/cm3 |  | 1 | kg/cm2
Cohesión, c: |  | 1 | kg/cm2 | 1 | kg/cm2
Factor de seguridad, F: |  | 3 |  | 3
Ancho cimentación, B: |  | 1 | m | 100 | cm
Factores capacidad carga | Nc: |  |  | 30.1396
| Nq: |  |  | 18.4011
| Ng: |  |  | 20.0931

## Q sin drenaje
Tensión admisible en suelos cohesivos puros (f=0)
(Condiciones sin drenaje)
Zapatas continuas:
| qadm= | 1.8133 | kg/cm2
Zapata circular o cuadrada:
| qadm= | 2.1567 | kg/cm2
Zapata aislada rectangular:
(Si B=L=> cuadrada,
y si L>>B=> continua) | qadm= | 2.156 | kg/cm2
Densidad, gh: | 2 | gr/cm3 | 0.002 | kg/cm3 | Rotura a compresión simple, qu:
Profundidad cimentación, D: | 0.5 | m | 50 | cm |  | 2 | kg/cm2
Cohesión, Cu: | 1 | kg/cm2 | 1 | kg/cm2 | Cohesión, Cu:
Ancho cimentación, B: | 1 | m | 100 | cm |  | 1 | kg/cm2
Largo cimentación, L: | 1 | m | 100 | cm
Factor de seguridad, F: | 3 |  | 3

## Q drenado
Factores capacidad de carga:
Tensión admisible suelos con rozamiento interno
|  | (Condiciones drenadas) |  |  |  |  | Para f distinto de 0 => | Ángulo de rozamiento interno (f)= | 30 | Radianes => | 0.5236
[8 empty] | Nq=(1+senf)/(1-senf)·eptagf= | 18.4011
[8 empty] | Nc=(Nq-1)cotagf= | 30.1396
[8 empty] | Ng=2*(Nq-1)·tagf= | 20.0931
Factores según forma de la cimentación:
[8 empty] | Sq=1+senf | 1.5
[8 empty] | Sc=(Sq·Nq-1)/(Nq-1) | 1.5287
[8 empty] | Sg=1-0,3·(B/L) | 0.7
(Según Código Técnico Edificación y Eurocódigo 7)
|  | qadm= | 16.7474 | kg/cm2
Ángulo rozamiento interno, f: |  | 30 | º | 30 | º | Rotura a compresión simple, qu:
Peso específico suelo, g: |  | 2 | gr/cm3 | 0.002 | kg/cm3 |  | 2 | kg/cm2
Profundidad cimentación, D: |  | 0.5 | m | 50 | cm | Cohesión, c:
Tensión vertical, q: |  |  |  | 0.1 | kg/cm2 |  | 1 | kg/cm2
Cohesión, c: |  | 1 | kg/cm2 | 1 | kg/cm2
Factor de seguridad, F: |  | 3 |  | 3
Ancho cimentación, B: |  | 1 | m | 100 | cm
Longitud cimentación, L: |  | 1 | m | 100 | cm
Factores capacidad carga | Nq: |  |  | 18.4011
| Nc: |  |  | 30.1396
| Ng: |  |  | 20.0931
Factores forma cimentación | Sq: |  |  | 1.5
| Sc: |  |  | 1.5287
| Sg: |  |  | 0.7

## Q drenado 2
Factores capacidad de carga:
Tensión admisible suelos con rozamiento interno
|  | (Condiciones drenadas) |  |  |  |  | Para f distinto de 0 => | Ángulo de rozamiento interno (f)= | 30 | Radianes => | 0.5236
[8 empty] | Nq=(1+senf)/(1-senf)·eptagf= | 18.4011
[8 empty] | Nc=(Nq-1)cotagf= | 30.1396
[8 empty] | Ng=1,5*(Nq-1)·tagf= | 15.0698
Factores según forma de la cimentación:
[8 empty] | Sq=1+1,5·tagf·(B/L) | 1.866
[8 empty] | Sc=1+0,2·(B/L) | 1.2
[8 empty] | Sg=1-0,1·(B/L) | 0.9
|  | qadm= | 13.6525 | kg/cm2
Ángulo rozamiento interno, f: |  | 30 | º | 30 | º | Rotura a compresión simple, qu:
Peso específico suelo, g: |  | 2 | gr/cm3 | 0.002 | kg/cm3 |  | 2 | kg/cm2
Profundidad cimentación, D: |  | 0.5 | m | 50 | cm | Cohesión, c:
Tensión vertical, q: |  |  |  | 0.1 | kg/cm2 |  | 1 | kg/cm2
Cohesión, c: |  | 1 | kg/cm2 | 1 | kg/cm2
Factor de seguridad, F: |  | 3 |  | 3
Ancho cimentación, B: |  | 1 | m | 100 | cm
Longitud cimentación, L: |  | 1 | m | 100 | cm
Factores capacidad carga | Nq: |  |  | 18.4011
| Nc: |  |  | 30.1396
| Ng: |  |  | 15.0698
Factores forma cimentación | Sq: |  |  | 1.866
| Sc: |  |  | 1.2
| Sg: |  |  | 0.9

## Q drenado y sin drenar
Factores capacidad de carga:
Tensión admisible suelos con rozamiento interno
[7 empty] | Para f = 0 => | Nq= | 1
Zapatas continuas:
[8 empty] | Nc= | 5.14
[8 empty] | Ng= | 0
[7 empty] | Para f distinto de 0 => | Ángulo de rozamiento interno (f)= | 30 | Radianes => | 0.5236
|  | qadm= | 21.108 | kg/cm2
[8 empty] | Nq=(1+senf)/(1-senf)·eptagf= | 18.4011
Zapata aislada rectangular:
[8 empty] | Nc=(Nq-1)·cotagf= | 30.1396
[8 empty] | Ng=2*(Nq-1)·tagf= | 20.0931
(Según Código Técnico Edificación y Eurocádigo 7)
|  | qadm= | 27.1359 | kg/cm2
[8 empty] | r=B/(2·(1+(B/L)) | 25
Zapata circular de diámetro 2R:
|  | qadm= | 27.2029 | kg/cm2
Ángulo rozamiento interno, f: |  | 30 | º | 30 | º | Rotura a compresión simple, qu:
Peso específico suelo, gh: |  | 2 | gr/cm3 | 0.002 | kg/cm3 |  | 4 | kg/cm2
Profundidad cimentación, D: |  | 0.5 | m | 50 | cm | Cohesión, C':
Cohesión, C': |  | 2 | kg/cm2 | 2 | kg/cm2 |  | 2 | kg/cm2
Factor de seguridad, F: |  | 3 |  | 3
Ancho cimentación, B: |  | 1 | m | 100 | cm
Longitud cimentación, L: |  | 1 | m | 100 | cm
Radio cimentación, R: |  | 0.5 | m | 50 | cm
Factor forma cimentación | r: |  |  | 25
Factores capacidad carga | Nq: |  |  | 18.4011
| Nc: |  |  | 30.1396
| Ng: |  |  | 20.0931
Document Technique Unifié (febrero 1968): Regles pour le calcul des fondations superficielles.

## SPT
[10 empty] | B<=1,20m | B>1,20m |  | B<1,20m | B>=1,20m |  | B<=1,30m | B>1,30m |  | N<15; D/B<1; B<2,20m | Los demás casos |  |  |  |  | B<1,30m | B>=1,30m
| Calculo de la carga admisible a partir del golpeo del S.P.T. | [8 empty] | 2.5 | 2.0167 |  | 2.5833 | 2.0838 |  | 2.5 | 2.0204 |  | 6 | 2.2222 | (¿No tiene en cuenta los asientos?)
Necesario en
[6 empty] | la ecuación nº: |  |  |  | Terzaghi y Peck (1948) |  | Meyerhof (1956) |  |  | Terzaghi |  |  | Parry | [6 empty] | Código Técnico Edificación |  |  | En función del nivel freático |  | Aproximado en arcillas |  |  | Losa sobre arenas |  |  | Losa sobre gravas con arenas |  |  |  | En gravas o gravas y arenas (Bowles) |  |  | En gravas o gravas y arenas (Meyerhof)
Factor de seguridad (F): |  | 3 |  | 3 |  | 5 |  |  | Ref.: "Curso aplicado de cimentaciones". Rodriguez Ortiz,J.M. et al. | [5 empty] | Ref.: "Cimentaciones superficiales". Fructuoso Mañá. |  |  | Ref.: "Curso aplicado de cimentaciones". Rodriguez Ortiz,J.M. et al. |  |  | Ref.: "Cimentaciones superficiales". Fructuoso Mañá. |  |  |  | Ref.: "Código Técnico Edificación" |  | Ref.: "Mecánica de suelos y cimentaciones". Carlos Crespo Villalaz. |  |  | Ref.: "Mecánica de suelos y cimentaciones". |  |  | Ref.: "Mecánica de suelos y cimentaciones". |  |  | Ref.: "Mecánica de suelos y cimentaciones". |  |  | Ref.: "Mecánica de suelos y cimentaciones". Carlos Crespo Villalaz. |  |  | Ref.: "Mecánica de suelos y cimentaciones". Carlos Crespo Villalaz.
N30 (S.P.T.): |  | 20 | golpes | 20 | golpes | - | [23 empty] | Carlos Crespo Villalaz. |  |  | Carlos Crespo Villalaz. |  |  | Carlos Crespo Villalaz.
N30 (Pared gruesa): |  |  | golpes (en cohesivos o que contiene cohesivos) | 0 | golpes | -
N: |  | 20 |  | 20 |  | 1,2,3,4,5,6,7,8,9,10,11,12
Profundidad cimentación (D): |  | 0.5 | m | 0.5 | m | 2.5 |  |  | qadm= | 2.0167 | Kp/cm2 (=kg/cm2) | Q= | 204355.5556 | Pa | sa= | 2.0204 | kg/cm2 | qadm= | 2.2222 | kg/cm2 | sa= | 7.7 | kg/cm2 | qadm= |  | Kpa | qadm= | 1.0387 | kg/cm2 | qadm= | 2.66 | kg/cm2 | qadm= | No aplica | kg/cm2 | qadm= | No aplica | kg/cm2 | qadm= | No aplica | kg/cm2 | qadm= | No aplica | kg/cm2
Ancho cimentación (B): |  | 3 | m | 3 | m | 1,2,3,4,5,7,10,11,12 | [6 empty] | 2.0838 | kg/cm2 | [11 empty] | kg/cm2
Asientos máximos: |  | 1 | pulgada | 2.54 | cm | 1,4,10
Suelo cohesivo (c) o granular (g): |  | c |  | n
Granular | Densidad suelo: | 2 | T/m3=gr/cm3 | 2 | T/m3 | Corrección | Densidad (T/m3=gr/cm3) | 2
| Profundidad S.P.T.: | 1.5 | m | 1.5 | m | por profundidad | Profundidad S.P.T. (m) | 1.5 | Ncorr.: | 20 | golpes | Ncorr.: | 20 | golpes | Ncorr.: | 20 | golpes | Ncorr.: | 20 | golpes | Factor de seguridad (F): | 3 |  | Ncorr.: | 20 | golpes | Ncorr.: | 20 | golpes | Ncorr.: | 20 | golpes | Ncorr.: | 20 | golpes | Ncorr.: | 20 | golpes | Ncorr.: | 20 | golpes | Ncorr.: | 20 | golpes
| Presión vertical efectiva: | 3 | T/m2 | 3 | T/m2 | en materiales | Q0 (T/m2) | 3 | Ancho cimentación (B): | 3 | m | Profundidad cimentación (D): | 0.5 | m | Ancho cimentación (B): | 3 | m | Ancho cimentación (B): | 3 | m | Ncorr.: | 20 | golpes | Profundidad cimentación (D): | 0.5 | m | Profundidad nivel freático (Dw): | 9.8425 | ft | [6 empty] | Fp: | 1.055 |  | Fp: | 1.1667 | 1.1667 | Cw: | 0.92857
| Ncorr profundidad: |  | No es granular (casilla C12 = 'c') |  |  | granulares | N | 20 | Asientos máximos: | 1 | pulgada (2,54 cm) | Ancho cimentación (B): | 3 | m | Asientos máximos: | 1 | pulgada (2,54 cm) | Asientos máximos: | 1 | pulgada (2,54 cm) | Ancho cimentación (B): | 3 | m | Ancho cimentación (B): | 3 | m | Ancho cimentación (B): | 9.8425 | ft | [6 empty] | Asientos (s): | 1 | pulgada (2,54 cm) | Profundidad desplante (Df): | 0.5 | m | Profundidad nivel freático (Dw): | 9.8425 | ft
| N' arena fina bajo NF: |  | No es granular (casilla C12 = 'c') |  |  | Corrección arenas finas bajo nivel freático | CN | 1.4044 |  |  |  | Asientos máximos: | 1 | pulgada (2,54 cm) | [6 empty] | Profundidad cimentación (D): | 0.5 | m | Asientos máximos: | 1 | pulgada (2,54 cm) | Profundidad desplante (Df): | 1.6404 | ft | [9 empty] | Ancho cimentación (B): | 3 | m | Profundidad desplante (Df): | 1.6404 | ft
| N cohesivos: | 20 |  | 20 |  | Cohesivos | N' | 28.0882 |  |  |  | Factor corrección profundidad (Kd): | 1.0556 | [28 empty] | Asientos máximos: | 1 | pulgada (2,54 cm)
Nivel freático (Dw): |  | 3 | m | 3 | m | 7.12 | [35 empty] | Ancho cimentación (B): | 9.8425 | ft
Profundidad desplante (Df): |  | 0.5 | m | 0.5 | m | 7,10,11,12 | Corrección por nivel freático: | [34 empty] | Para un asiento de 2,54 cm (1'')
[7 empty] | Cw = | 0.42857
|  |  | Autor | Carga admisible |  | Nº ecuación
|  |  | Terzaghi y Peck (1948) | 2.0167 | kg/cm2 | 1 |  | 0.86429
|  |  | Meyerhof (1956) | 2.0838 | kg/cm2 | 2 |  | 0.89308
|  |  | Terzaghi | 2.0204 | kg/cm2 | 3 |  | 0.86587
|  |  | Parry | 2.2222 | kg/cm2 | 4 |  | 0.95238
|  |  | Ref.: Cimentaciones superficiales | 7.7 | kg/cm2 | 5 |  | 3.3
|  |  | Código Técnico Edificación |  | kg/cm2 | 6 |  | #VALUE!
|  |  | Según nivel freático | 1.0387 | kg/cm2 | 7 |  | 0.44514
|  |  | Aproximado en arcillas | 2.66 | kg/cm2 | 8 |  | 1.14
|  | 2.66 | Losa sobre arenas | No aplica | kg/cm2 | 9
|  |  | Losa sobre gravas con arenas | No aplica | kg/cm2 | 10
|  |  | En gravas o gravas y arenas (Bowles) | No aplica | kg/cm2 | 11
|  |  | En gravas o gravas y arenas (Meyerhof) | No aplica | kg/cm2 | 12
Note on D5: Factor se seguridad: Habitualmente el factor de seguridad va implícito en estas fórmulas.
Note on D7: Tezaghi y Peck. Se deberá multiplicar la carga admisible obtenida por este factor. Fundamentos de mecánica de suelos, Roy Whitlow.
Note on D9: Profundidad cimentación (D): En algunos casos corresponde a la profundidad de desplante y en otros al espesor, altura, de la cimentación.
Note on D12: Cohesivo o granular: Si es granular ("g") comprueva que la casilla "E12" tenga el valor correcto.
Note on D20: Profundidad desplante (Df): Profundidad a la que se inicia la cimentación.
Note on H5: Factor de seguridad: La fórmula número 5 venía con un factor de seguridad de 4.

## granular
m=L/B | Ancho (m) | Largo (m) | Qa (kg/cm2) | Carga (T)
2 | 0.9 | 1.8 | 2.5 | 40
NOTA
Relación L/B: |  |  | 2
Carga (P): |  |  | 40 | T
N: |  |  | 20
Ancho cimenteción (B): |  |  | 0.9 | m
Largo cimentación (L): |  |  | 1.8 | m
B: |  |  | 0.89443 | m
Qa: |  |  | 2.5 | kg/cm2
TRUE
40.5
Note on B8: Con las fórmulas para calcular la carga admisible en materiales granulares esta depende del ancho de la cimentación, pero a su vez la carga que puede soportar la cimentación depende del lado. Esta hoja de calculo permite, sabiendo la carga, calcular por aproximaciones progresivas el tamaño de la cimentación y la carga admisible de la misma. Método de uso: En "P" se introduce la carga de la cimentación. En "N" se introduce el golpeo medio del SPT. Y en "B" (el de la casilla gris) se introduce el lado de la cimentación, se va cambiando su valor hasta que se consigue igualar o que sea ligeramente superior que el valor de "B" de la casilla naranja. Cuando la carga que puede soportar la cimentación es igual o mayor como máximo en una tonelada a la que se introdujo en "P" nos saldrá la palabra "VERDADERO", mientras no se cumpla esta condición podrá "FALSO". Id poniendo en el "B" de la casilla gris el valor de "B" de la casilla naranja.

## cohesivo
Proporciones y asientos de una zapata en función de las cargas del pilar y la carga admisible de un terreno cohesivo
Cargas pilar | Peso propio: |  |  | 160 | T
| Carga de uso: |  |  | 12 | T
| Axil total: | [5 empty] | 172 | T
Suelo | Carga admisible zapata cuadrada: |  |  | 0.94 | kg/cm2 |  | 9.4 | T/m2
| Módulo deformación: |  |  | 60 | kg/cm2
| Coeficiente Poisson: |  |  | 0.3
| m = L / B | Carga admisible: |  |  | Ancho zapata para Qadm (B): |  |  | Largo zapata para Qadm (L): |  |  | Asientos carga rígida: |  |  | Superficie zapata: |  | Axil total:
| m = 1 |  | 0.94 | kg/cm2 |  | 4.2776 | m |  | 4.2776 | m |  | 5.3666 | cm | 18.2979 | m2 | 172 | T
| m = 1,5 |  | 0.88548 | kg/cm2 |  | 3.5986 | m |  | 5.3978 | m |  | 5.2194 | cm | 19.4245 | m2 | 172 | T
| m = 2 |  | 0.86198 | kg/cm2 |  | 3.1586 | m |  | 6.3173 | m |  | 5.0379 | cm | 19.9541 | m2 | 172 | T
| m = 3 |  | 0.83848 | kg/cm2 |  | 2.6149 | m |  | 7.8447 | m |  | 4.7885 | cm | 20.5133 | m2 | 172 | T
| m = 4 |  | 0.8225 | kg/cm2 |  | 2.2865 | m |  | 9.1459 | m |  | 4.5922 | cm | 20.9119 | m2 | 172 | T
| m = 5 |  | 0.81498 | kg/cm2 |  | 2.0545 | m |  | 10.2725 | m |  | 4.3679 | cm | 21.1048 | m2 | 172 | T
| m = 10 |  | 0.799 | kg/cm2 |  | 1.4672 | m |  | 14.6721 | m |  | 3.7693 | cm | 21.5269 | m2 | 172 | T

## Qa SPT granulares
Qa (kg/cm2) | B (en metros)
N | <= 1,3 | 1.5 | 1.75 | 2 | 2.25 | 2.5 | 2.75 | 3 | 3.25 | 3.5 | 3.75 | 4 | 4.25 | 4.5 | 4.75 | 5 | 5.25 | 5.5
1 | 0.125 | 0.1204 | 0.11469 | 0.1105 | 0.10729 | 0.10476 | 0.10271 | 0.10102 | 0.099598 | 0.098388 | 0.097346 | 0.096438 | 0.095641 | 0.094935 | 0.094305 | 0.09374 | 0.093231 | 0.092769
2 | 0.25 | 0.24081 | 0.22938 | 0.221 | 0.21458 | 0.20952 | 0.20542 | 0.20204 | 0.1992 | 0.19678 | 0.19469 | 0.19288 | 0.19128 | 0.18987 | 0.18861 | 0.18748 | 0.18646 | 0.18554
3 | 0.375 | 0.36121 | 0.34408 | 0.3315 | 0.32187 | 0.31428 | 0.30813 | 0.30306 | 0.29879 | 0.29516 | 0.29204 | 0.28931 | 0.28692 | 0.2848 | 0.28292 | 0.28122 | 0.27969 | 0.27831
4 | 0.5 | 0.48162 | 0.45877 | 0.442 | 0.42917 | 0.41904 | 0.41084 | 0.40407 | 0.39839 | 0.39355 | 0.38938 | 0.38575 | 0.38256 | 0.37974 | 0.37722 | 0.37496 | 0.37292 | 0.37108
5 | 0.625 | 0.60202 | 0.57346 | 0.55249 | 0.53646 | 0.5238 | 0.51355 | 0.50509 | 0.49799 | 0.49194 | 0.48673 | 0.48219 | 0.4782 | 0.47467 | 0.47153 | 0.4687 | 0.46615 | 0.46385
6 | 0.75 | 0.72243 | 0.68815 | 0.66299 | 0.64375 | 0.62856 | 0.61626 | 0.60611 | 0.59759 | 0.59033 | 0.58407 | 0.57863 | 0.57384 | 0.56961 | 0.56583 | 0.56244 | 0.55939 | 0.55661
7 | 0.875 | 0.84283 | 0.80284 | 0.77349 | 0.75104 | 0.73332 | 0.71897 | 0.70713 | 0.69718 | 0.68872 | 0.68142 | 0.67507 | 0.66948 | 0.66454 | 0.66014 | 0.65618 | 0.65262 | 0.64938
8 | 1 | 0.96324 | 0.91754 | 0.88399 | 0.85833 | 0.83808 | 0.82169 | 0.80815 | 0.79678 | 0.7871 | 0.77876 | 0.7715 | 0.76512 | 0.75948 | 0.75444 | 0.74992 | 0.74585 | 0.74215
9 | 1.125 | 1.0836 | 1.0322 | 0.99449 | 0.96562 | 0.94284 | 0.9244 | 0.90917 | 0.89638 | 0.88549 | 0.87611 | 0.86794 | 0.86076 | 0.85441 | 0.84875 | 0.84366 | 0.83908 | 0.83492
10 | 1.25 | 1.204 | 1.1469 | 1.105 | 1.0729 | 1.0476 | 1.0271 | 1.0102 | 0.99598 | 0.98388 | 0.97346 | 0.96438 | 0.95641 | 0.94935 | 0.94305 | 0.9374 | 0.93231 | 0.92769
11 | 1.375 | 1.3244 | 1.2616 | 1.2155 | 1.1802 | 1.1524 | 1.1298 | 1.1112 | 1.0956 | 1.0823 | 1.0708 | 1.0608 | 1.052 | 1.0443 | 1.0374 | 1.0311 | 1.0255 | 1.0205
12 | 1.5 | 1.4449 | 1.3763 | 1.326 | 1.2875 | 1.2571 | 1.2325 | 1.2122 | 1.1952 | 1.1807 | 1.1681 | 1.1573 | 1.1477 | 1.1392 | 1.1317 | 1.1249 | 1.1188 | 1.1132
13 | 1.625 | 1.5653 | 1.491 | 1.4365 | 1.3948 | 1.3619 | 1.3352 | 1.3132 | 1.2948 | 1.279 | 1.2655 | 1.2537 | 1.2433 | 1.2341 | 1.226 | 1.2186 | 1.212 | 1.206
14 | 1.75 | 1.6857 | 1.6057 | 1.547 | 1.5021 | 1.4666 | 1.4379 | 1.4143 | 1.3944 | 1.3774 | 1.3628 | 1.3501 | 1.339 | 1.3291 | 1.3203 | 1.3124 | 1.3052 | 1.2988
15 | 1.875 | 1.8061 | 1.7204 | 1.6575 | 1.6094 | 1.5714 | 1.5407 | 1.5153 | 1.494 | 1.4758 | 1.4602 | 1.4466 | 1.4346 | 1.424 | 1.4146 | 1.4061 | 1.3985 | 1.3915
16 | 2 | 1.9265 | 1.8351 | 1.768 | 1.7167 | 1.6762 | 1.6434 | 1.6163 | 1.5936 | 1.5742 | 1.5575 | 1.543 | 1.5302 | 1.519 | 1.5089 | 1.4998 | 1.4917 | 1.4843
17 | 2.125 | 2.0469 | 1.9498 | 1.8785 | 1.824 | 1.7809 | 1.7461 | 1.7173 | 1.6932 | 1.6726 | 1.6549 | 1.6394 | 1.6259 | 1.6139 | 1.6032 | 1.5936 | 1.5849 | 1.5771
18 | 2.25 | 2.1673 | 2.0645 | 1.989 | 1.9312 | 1.8857 | 1.8488 | 1.8183 | 1.7928 | 1.771 | 1.7522 | 1.7359 | 1.7215 | 1.7088 | 1.6975 | 1.6873 | 1.6782 | 1.6698
19 | 2.375 | 2.2877 | 2.1791 | 2.0995 | 2.0385 | 1.9904 | 1.9515 | 1.9194 | 1.8924 | 1.8694 | 1.8496 | 1.8323 | 1.8172 | 1.8038 | 1.7918 | 1.7811 | 1.7714 | 1.7626
20 | 2.5 | 2.4081 | 2.2938 | 2.21 | 2.1458 | 2.0952 | 2.0542 | 2.0204 | 1.992 | 1.9678 | 1.9469 | 1.9288 | 1.9128 | 1.8987 | 1.8861 | 1.8748 | 1.8646 | 1.8554
21 | 2.625 | 2.5285 | 2.4085 | 2.3205 | 2.2531 | 2.2 | 2.1569 | 2.1214 | 2.0916 | 2.0661 | 2.0443 | 2.0252 | 2.0085 | 1.9936 | 1.9804 | 1.9685 | 1.9579 | 1.9481
22 | 2.75 | 2.6489 | 2.5232 | 2.431 | 2.3604 | 2.3047 | 2.2596 | 2.2224 | 2.1912 | 2.1645 | 2.1416 | 2.1216 | 2.1041 | 2.0886 | 2.0747 | 2.0623 | 2.0511 | 2.0409
23 | 2.875 | 2.7693 | 2.6379 | 2.5415 | 2.4677 | 2.4095 | 2.3623 | 2.3234 | 2.2907 | 2.2629 | 2.2389 | 2.2181 | 2.1997 | 2.1835 | 2.169 | 2.156 | 2.1443 | 2.1337
24 | 3 | 2.8897 | 2.7526 | 2.652 | 2.575 | 2.5142 | 2.4651 | 2.4244 | 2.3903 | 2.3613 | 2.3363 | 2.3145 | 2.2954 | 2.2784 | 2.2633 | 2.2498 | 2.2375 | 2.2265
25 | 3.125 | 3.0101 | 2.8673 | 2.7625 | 2.6823 | 2.619 | 2.5678 | 2.5255 | 2.4899 | 2.4597 | 2.4336 | 2.4109 | 2.391 | 2.3734 | 2.3576 | 2.3435 | 2.3308 | 2.3192
26 | 3.25 | 3.1305 | 2.982 | 2.873 | 2.7896 | 2.7238 | 2.6705 | 2.6265 | 2.5895 | 2.5581 | 2.531 | 2.5074 | 2.4867 | 2.4683 | 2.4519 | 2.4373 | 2.424 | 2.412
27 | 3.375 | 3.2509 | 3.0967 | 2.9835 | 2.8969 | 2.8285 | 2.7732 | 2.7275 | 2.6891 | 2.6565 | 2.6283 | 2.6038 | 2.5823 | 2.5632 | 2.5462 | 2.531 | 2.5172 | 2.5048
28 | 3.5 | 3.3713 | 3.2114 | 3.094 | 3.0042 | 2.9333 | 2.8759 | 2.8285 | 2.7887 | 2.7549 | 2.7257 | 2.7003 | 2.6779 | 2.6582 | 2.6405 | 2.6247 | 2.6105 | 2.5975
29 | 3.625 | 3.4917 | 3.3261 | 3.2045 | 3.1115 | 3.038 | 2.9786 | 2.9295 | 2.8883 | 2.8533 | 2.823 | 2.7967 | 2.7736 | 2.7531 | 2.7348 | 2.7185 | 2.7037 | 2.6903
30 | 3.75 | 3.6121 | 3.4408 | 3.315 | 3.2187 | 3.1428 | 3.0813 | 3.0306 | 2.9879 | 2.9516 | 2.9204 | 2.8931 | 2.8692 | 2.848 | 2.8292 | 2.8122 | 2.7969 | 2.7831
31 | 3.875 | 3.7325 | 3.5555 | 3.4255 | 3.326 | 3.2476 | 3.184 | 3.1316 | 3.0875 | 3.05 | 3.0177 | 2.9896 | 2.9649 | 2.943 | 2.9235 | 2.906 | 2.8902 | 2.8758
32 | 4 | 3.8529 | 3.6701 | 3.536 | 3.4333 | 3.3523 | 3.2867 | 3.2326 | 3.1871 | 3.1484 | 3.1151 | 3.086 | 3.0605 | 3.0379 | 3.0178 | 2.9997 | 2.9834 | 2.9686
33 | 4.125 | 3.9733 | 3.7848 | 3.6465 | 3.5406 | 3.4571 | 3.3895 | 3.3336 | 3.2867 | 3.2468 | 3.2124 | 3.1824 | 3.1561 | 3.1328 | 3.1121 | 3.0934 | 3.0766 | 3.0614
34 | 4.25 | 4.0937 | 3.8995 | 3.757 | 3.6479 | 3.5618 | 3.4922 | 3.4346 | 3.3863 | 3.3452 | 3.3097 | 3.2789 | 3.2518 | 3.2278 | 3.2064 | 3.1872 | 3.1699 | 3.1541
35 | 4.375 | 4.2142 | 4.0142 | 3.8675 | 3.7552 | 3.6666 | 3.5949 | 3.5357 | 3.4859 | 3.4436 | 3.4071 | 3.3753 | 3.3474 | 3.3227 | 3.3007 | 3.2809 | 3.2631 | 3.2469
36 | 4.5 | 4.3346 | 4.1289 | 3.978 | 3.8625 | 3.7713 | 3.6976 | 3.6367 | 3.5855 | 3.542 | 3.5044 | 3.4718 | 3.4431 | 3.4176 | 3.395 | 3.3747 | 3.3563 | 3.3397
37 | 4.625 | 4.455 | 4.2436 | 4.0885 | 3.9698 | 3.8761 | 3.8003 | 3.7377 | 3.6851 | 3.6404 | 3.6018 | 3.5682 | 3.5387 | 3.5126 | 3.4893 | 3.4684 | 3.4495 | 3.4325
38 | 4.75 | 4.5754 | 4.3583 | 4.199 | 4.0771 | 3.9809 | 3.903 | 3.8387 | 3.7847 | 3.7387 | 3.6991 | 3.6646 | 3.6343 | 3.6075 | 3.5836 | 3.5621 | 3.5428 | 3.5252
39 | 4.875 | 4.6958 | 4.473 | 4.3095 | 4.1844 | 4.0856 | 4.0057 | 3.9397 | 3.8843 | 3.8371 | 3.7965 | 3.7611 | 3.73 | 3.7024 | 3.6779 | 3.6559 | 3.636 | 3.618
40 | 5 | 4.8162 | 4.5877 | 4.42 | 4.2917 | 4.1904 | 4.1084 | 4.0407 | 3.9839 | 3.9355 | 3.8938 | 3.8575 | 3.8256 | 3.7974 | 3.7722 | 3.7496 | 3.7292 | 3.7108
41 | 5.125 | 4.9366 | 4.7024 | 4.5305 | 4.399 | 4.2951 | 4.2111 | 4.1418 | 4.0835 | 4.0339 | 3.9912 | 3.954 | 3.9213 | 3.8923 | 3.8665 | 3.8434 | 3.8225 | 3.8035
42 | 5.25 | 5.057 | 4.8171 | 4.641 | 4.5062 | 4.3999 | 4.3138 | 4.2428 | 4.1831 | 4.1323 | 4.0885 | 4.0504 | 4.0169 | 3.9873 | 3.9608 | 3.9371 | 3.9157 | 3.8963
43 | 5.375 | 5.1774 | 4.9318 | 4.7515 | 4.6135 | 4.5047 | 4.4166 | 4.3438 | 4.2827 | 4.2307 | 4.1859 | 4.1468 | 4.1125 | 4.0822 | 4.0551 | 4.0308 | 4.0089 | 3.9891
44 | 5.5 | 5.2978 | 5.0465 | 4.862 | 4.7208 | 4.6094 | 4.5193 | 4.4448 | 4.3823 | 4.3291 | 4.2832 | 4.2433 | 4.2082 | 4.1771 | 4.1494 | 4.1246 | 4.1022 | 4.0818
45 | 5.625 | 5.4182 | 5.1611 | 4.9725 | 4.8281 | 4.7142 | 4.622 | 4.5458 | 4.4819 | 4.4275 | 4.3805 | 4.3397 | 4.3038 | 4.2721 | 4.2437 | 4.2183 | 4.1954 | 4.1746
46 | 5.75 | 5.5386 | 5.2758 | 5.083 | 4.9354 | 4.8189 | 4.7247 | 4.6469 | 4.5815 | 4.5258 | 4.4779 | 4.4361 | 4.3995 | 4.367 | 4.338 | 4.3121 | 4.2886 | 4.2674
47 | 5.875 | 5.659 | 5.3905 | 5.1934 | 5.0427 | 4.9237 | 4.8274 | 4.7479 | 4.6811 | 4.6242 | 4.5752 | 4.5326 | 4.4951 | 4.4619 | 4.4323 | 4.4058 | 4.3819 | 4.3601
48 | 6 | 5.7794 | 5.5052 | 5.3039 | 5.15 | 5.0285 | 4.9301 | 4.8489 | 4.7807 | 4.7226 | 4.6726 | 4.629 | 4.5907 | 4.5569 | 4.5266 | 4.4995 | 4.4751 | 4.4529
49 | 6.125 | 5.8998 | 5.6199 | 5.4144 | 5.2573 | 5.1332 | 5.0328 | 4.9499 | 4.8803 | 4.821 | 4.7699 | 4.7255 | 4.6864 | 4.6518 | 4.621 | 4.5933 | 4.5683 | 4.5457
50 | 6.25 | 6.0202 | 5.7346 | 5.5249 | 5.3646 | 5.238 | 5.1355 | 5.0509 | 4.9799 | 4.9194 | 4.8673 | 4.8219 | 4.782 | 4.7467 | 4.7153 | 4.687 | 4.6615 | 4.6385
51 | 6.375 | 6.1406 | 5.8493 | 5.6354 | 5.4719 | 5.3427 | 5.2382 | 5.1519 | 5.0795 | 5.0178 | 4.9646 | 4.9183 | 4.8777 | 4.8417 | 4.8096 | 4.7808 | 4.7548 | 4.7312
52 | 6.5 | 6.261 | 5.964 | 5.7459 | 5.5792 | 5.4475 | 5.341 | 5.253 | 5.1791 | 5.1162 | 5.062 | 5.0148 | 4.9733 | 4.9366 | 4.9039 | 4.8745 | 4.848 | 4.824
53 | 6.625 | 6.3814 | 6.0787 | 5.8564 | 5.6865 | 5.5523 | 5.4437 | 5.354 | 5.2787 | 5.2146 | 5.1593 | 5.1112 | 5.0689 | 5.0315 | 4.9982 | 4.9682 | 4.9412 | 4.9168
54 | 6.75 | 6.5018 | 6.1934 | 5.9669 | 5.7937 | 5.657 | 5.5464 | 5.455 | 5.3783 | 5.313 | 5.2567 | 5.2076 | 5.1646 | 5.1265 | 5.0925 | 5.062 | 5.0345 | 5.0095
55 | 6.875 | 6.6222 | 6.3081 | 6.0774 | 5.901 | 5.7618 | 5.6491 | 5.556 | 5.4779 | 5.4113 | 5.354 | 5.3041 | 5.2602 | 5.2214 | 5.1868 | 5.1557 | 5.1277 | 5.1023
56 | 7 | 6.7426 | 6.4228 | 6.1879 | 6.0083 | 5.8665 | 5.7518 | 5.657 | 5.5775 | 5.5097 | 5.4513 | 5.4005 | 5.3559 | 5.3163 | 5.2811 | 5.2495 | 5.2209 | 5.1951
57 | 7.125 | 6.863 | 6.5374 | 6.2984 | 6.1156 | 5.9713 | 5.8545 | 5.7581 | 5.6771 | 5.6081 | 5.5487 | 5.497 | 5.4515 | 5.4113 | 5.3754 | 5.3432 | 5.3142 | 5.2878
58 | 7.25 | 6.9835 | 6.6521 | 6.4089 | 6.2229 | 6.0761 | 5.9572 | 5.8591 | 5.7767 | 5.7065 | 5.646 | 5.5934 | 5.5472 | 5.5062 | 5.4697 | 5.4369 | 5.4074 | 5.3806
59 | 7.375 | 7.1039 | 6.7668 | 6.5194 | 6.3302 | 6.1808 | 6.0599 | 5.9601 | 5.8763 | 5.8049 | 5.7434 | 5.6898 | 5.6428 | 5.6011 | 5.564 | 5.5307 | 5.5006 | 5.4734
60 | 7.5 | 7.2243 | 6.8815 | 6.6299 | 6.4375 | 6.2856 | 6.1626 | 6.0611 | 5.9759 | 5.9033 | 5.8407 | 5.7863 | 5.7384 | 5.6961 | 5.6583 | 5.6244 | 5.5939 | 5.5661
61 | 7.625 | 7.3447 | 6.9962 | 6.7404 | 6.5448 | 6.3903 | 6.2654 | 6.1621 | 6.0755 | 6.0017 | 5.9381 | 5.8827 | 5.8341 | 5.791 | 5.7526 | 5.7182 | 5.6871 | 5.6589
62 | 7.75 | 7.4651 | 7.1109 | 6.8509 | 6.6521 | 6.4951 | 6.3681 | 6.2632 | 6.1751 | 6.1001 | 6.0354 | 5.9791 | 5.9297 | 5.8859 | 5.8469 | 5.8119 | 5.7803 | 5.7517
63 | 7.875 | 7.5855 | 7.2256 | 6.9614 | 6.7594 | 6.5999 | 6.4708 | 6.3642 | 6.2747 | 6.1984 | 6.1328 | 6.0756 | 6.0254 | 5.9809 | 5.9412 | 5.9056 | 5.8736 | 5.8444
64 | 8 | 7.7059 | 7.3403 | 7.0719 | 6.8667 | 6.7046 | 6.5735 | 6.4652 | 6.3743 | 6.2968 | 6.2301 | 6.172 | 6.121 | 6.0758 | 6.0355 | 5.9994 | 5.9668 | 5.9372
65 | 8.125 | 7.8263 | 7.455 | 7.1824 | 6.974 | 6.8094 | 6.6762 | 6.5662 | 6.4739 | 6.3952 | 6.3275 | 6.2685 | 6.2166 | 6.1707 | 6.1298 | 6.0931 | 6.06 | 6.03
66 | 8.25 | 7.9467 | 7.5697 | 7.2929 | 7.0812 | 6.9141 | 6.7789 | 6.6672 | 6.5735 | 6.4936 | 6.4248 | 6.3649 | 6.3123 | 6.2657 | 6.2241 | 6.1869 | 6.1532 | 6.1228
67 | 8.375 | 8.0671 | 7.6844 | 7.4034 | 7.1885 | 7.0189 | 6.8816 | 6.7682 | 6.6731 | 6.592 | 6.5221 | 6.4613 | 6.4079 | 6.3606 | 6.3184 | 6.2806 | 6.2465 | 6.2155
68 | 8.5 | 8.1875 | 7.7991 | 7.5139 | 7.2958 | 7.1237 | 6.9843 | 6.8693 | 6.7727 | 6.6904 | 6.6195 | 6.5578 | 6.5036 | 6.4556 | 6.4127 | 6.3743 | 6.3397 | 6.3083
69 | 8.625 | 8.3079 | 7.9138 | 7.6244 | 7.4031 | 7.2284 | 7.087 | 6.9703 | 6.8722 | 6.7888 | 6.7168 | 6.6542 | 6.5992 | 6.5505 | 6.5071 | 6.4681 | 6.4329 | 6.4011
70 | 8.75 | 8.4283 | 8.0284 | 7.7349 | 7.5104 | 7.3332 | 7.1897 | 7.0713 | 6.9718 | 6.8872 | 6.8142 | 6.7507 | 6.6948 | 6.6454 | 6.6014 | 6.5618 | 6.5262 | 6.4938
71 | 8.875 | 8.5487 | 8.1431 | 7.8454 | 7.6177 | 7.4379 | 7.2925 | 7.1723 | 7.0714 | 6.9855 | 6.9115 | 6.8471 | 6.7905 | 6.7404 | 6.6957 | 6.6556 | 6.6194 | 6.5866
72 | 9 | 8.6691 | 8.2578 | 7.9559 | 7.725 | 7.5427 | 7.3952 | 7.2733 | 7.171 | 7.0839 | 7.0089 | 6.9435 | 6.8861 | 6.8353 | 6.79 | 6.7493 | 6.7126 | 6.6794
73 | 9.125 | 8.7895 | 8.3725 | 8.0664 | 7.8323 | 7.6475 | 7.4979 | 7.3744 | 7.2706 | 7.1823 | 7.1062 | 7.04 | 6.9818 | 6.9302 | 6.8843 | 6.8431 | 6.8059 | 6.7721
74 | 9.25 | 8.9099 | 8.4872 | 8.1769 | 7.9396 | 7.7522 | 7.6006 | 7.4754 | 7.3702 | 7.2807 | 7.2036 | 7.1364 | 7.0774 | 7.0252 | 6.9786 | 6.9368 | 6.8991 | 6.8649
75 | 9.375 | 9.0303 | 8.6019 | 8.2874 | 8.0469 | 7.857 | 7.7033 | 7.5764 | 7.4698 | 7.3791 | 7.3009 | 7.2328 | 7.173 | 7.1201 | 7.0729 | 7.0305 | 6.9923 | 6.9577
76 | 9.5 | 9.1507 | 8.7166 | 8.3979 | 8.1542 | 7.9617 | 7.806 | 7.6774 | 7.5694 | 7.4775 | 7.3983 | 7.3293 | 7.2687 | 7.215 | 7.1672 | 7.1243 | 7.0856 | 7.0504
77 | 9.625 | 9.2711 | 8.8313 | 8.5084 | 8.2615 | 8.0665 | 7.9087 | 7.7784 | 7.669 | 7.5759 | 7.4956 | 7.4257 | 7.3643 | 7.31 | 7.2615 | 7.218 | 7.1788 | 7.1432
78 | 9.75 | 9.3915 | 8.946 | 8.6189 | 8.3687 | 8.1713 | 8.0114 | 7.8795 | 7.7686 | 7.6743 | 7.5929 | 7.5222 | 7.46 | 7.4049 | 7.3558 | 7.3118 | 7.272 | 7.236
79 | 9.875 | 9.5119 | 9.0607 | 8.7294 | 8.476 | 8.276 | 8.1141 | 7.9805 | 7.8682 | 7.7727 | 7.6903 | 7.6186 | 7.5556 | 7.4998 | 7.4501 | 7.4055 | 7.3652 | 7.3288
80 | 10 | 9.6324 | 9.1754 | 8.8399 | 8.5833 | 8.3808 | 8.2169 | 8.0815 | 7.9678 | 7.871 | 7.7876 | 7.715 | 7.6512 | 7.5948 | 7.5444 | 7.4992 | 7.4585 | 7.4215
81 | 10.125 | 9.7528 | 9.2901 | 8.9504 | 8.6906 | 8.4855 | 8.3196 | 8.1825 | 8.0674 | 7.9694 | 7.885 | 7.8115 | 7.7469 | 7.6897 | 7.6387 | 7.593 | 7.5517 | 7.5143
82 | 10.25 | 9.8732 | 9.4047 | 9.0609 | 8.7979 | 8.5903 | 8.4223 | 8.2835 | 8.167 | 8.0678 | 7.9823 | 7.9079 | 7.8425 | 7.7846 | 7.733 | 7.6867 | 7.6449 | 7.6071
83 | 10.375 | 9.9936 | 9.5194 | 9.1714 | 8.9052 | 8.6951 | 8.525 | 8.3845 | 8.2666 | 8.1662 | 8.0797 | 8.0043 | 7.9382 | 7.8796 | 7.8273 | 7.7805 | 7.7382 | 7.6998
84 | 10.5 | 10.114 | 9.6341 | 9.2819 | 9.0125 | 8.7998 | 8.6277 | 8.4856 | 8.3662 | 8.2646 | 8.177 | 8.1008 | 8.0338 | 7.9745 | 7.9216 | 7.8742 | 7.8314 | 7.7926
85 | 10.625 | 10.2344 | 9.7488 | 9.3924 | 9.1198 | 8.9046 | 8.7304 | 8.5866 | 8.4658 | 8.363 | 8.2744 | 8.1972 | 8.1294 | 8.0694 | 8.0159 | 7.9679 | 7.9246 | 7.8854
86 | 10.75 | 10.3548 | 9.8635 | 9.5029 | 9.2271 | 9.0093 | 8.8331 | 8.6876 | 8.5654 | 8.4614 | 8.3717 | 8.2937 | 8.2251 | 8.1644 | 8.1102 | 8.0617 | 8.0179 | 7.9781
87 | 10.875 | 10.4752 | 9.9782 | 9.6134 | 9.3344 | 9.1141 | 8.9358 | 8.7886 | 8.665 | 8.5598 | 8.4691 | 8.3901 | 8.3207 | 8.2593 | 8.2045 | 8.1554 | 8.1111 | 8.0709
88 | 11 | 10.5956 | 10.0929 | 9.7239 | 9.4417 | 9.2189 | 9.0385 | 8.8896 | 8.7646 | 8.6581 | 8.5664 | 8.4865 | 8.4164 | 8.3542 | 8.2989 | 8.2492 | 8.2043 | 8.1637
89 | 11.125 | 10.716 | 10.2076 | 9.8344 | 9.549 | 9.3236 | 9.1413 | 8.9907 | 8.8642 | 8.7565 | 8.6638 | 8.583 | 8.512 | 8.4492 | 8.3932 | 8.3429 | 8.2976 | 8.2564
90 | 11.25 | 10.8364 | 10.3223 | 9.9449 | 9.6562 | 9.4284 | 9.244 | 9.0917 | 8.9638 | 8.8549 | 8.7611 | 8.6794 | 8.6076 | 8.5441 | 8.4875 | 8.4366 | 8.3908 | 8.3492
91 | 11.375 | 10.9568 | 10.437 | 10.0554 | 9.7635 | 9.5331 | 9.3467 | 9.1927 | 9.0634 | 8.9533 | 8.8584 | 8.7758 | 8.7033 | 8.639 | 8.5818 | 8.5304 | 8.484 | 8.442
92 | 11.5 | 11.0772 | 10.5517 | 10.1659 | 9.8708 | 9.6379 | 9.4494 | 9.2937 | 9.163 | 9.0517 | 8.9558 | 8.8723 | 8.7989 | 8.734 | 8.6761 | 8.6241 | 8.5772 | 8.5348
93 | 11.625 | 11.1976 | 10.6664 | 10.2764 | 9.9781 | 9.7427 | 9.5521 | 9.3947 | 9.2626 | 9.1501 | 9.0531 | 8.9687 | 8.8946 | 8.8289 | 8.7704 | 8.7179 | 8.6705 | 8.6275
94 | 11.75 | 11.318 | 10.7811 | 10.3869 | 10.0854 | 9.8474 | 9.6548 | 9.4957 | 9.3622 | 9.2485 | 9.1505 | 9.0652 | 8.9902 | 8.9238 | 8.8647 | 8.8116 | 8.7637 | 8.7203
95 | 11.875 | 11.4384 | 10.8957 | 10.4974 | 10.1927 | 9.9522 | 9.7575 | 9.5968 | 9.4618 | 9.3469 | 9.2478 | 9.1616 | 9.0859 | 9.0188 | 8.959 | 8.9053 | 8.8569 | 8.8131
96 | 12 | 11.5588 | 11.0104 | 10.6079 | 10.3 | 10.0569 | 9.8602 | 9.6978 | 9.5614 | 9.4453 | 9.3452 | 9.258 | 9.1815 | 9.1137 | 9.0533 | 8.9991 | 8.9502 | 8.9058
97 | 12.125 | 11.6792 | 11.1251 | 10.7184 | 10.4073 | 10.1617 | 9.9629 | 9.7988 | 9.661 | 9.5436 | 9.4425 | 9.3545 | 9.2771 | 9.2087 | 9.1476 | 9.0928 | 9.0434 | 8.9986
98 | 12.25 | 11.7996 | 11.2398 | 10.8289 | 10.5146 | 10.2665 | 10.0656 | 9.8998 | 9.7606 | 9.642 | 9.5399 | 9.4509 | 9.3728 | 9.3036 | 9.2419 | 9.1866 | 9.1366 | 9.0914

## Qa SPT cohesivos
Qa (kg/cm2) | m = L / B =
N | 1 | 1.5 | 2 | 3 | 4 | 5 | 6 | 7 | 8 | 9 | 10 | 11 | 12 | 13 | 14 | 15 | 16 | continua
1 | 0.12046 | 0.11377 | 0.11042 | 0.10707 | 0.1054 | 0.1044 | 0.10373 | 0.10325 | 0.10289 | 0.10261 | 0.10239 | 0.10221 | 0.10206 | 0.10193 | 0.10182 | 0.10172 | 0.10164 | 0.10038
2 | 0.24092 | 0.22753 | 0.22084 | 0.21415 | 0.2108 | 0.2088 | 0.20746 | 0.2065 | 0.20578 | 0.20523 | 0.20478 | 0.20442 | 0.20411 | 0.20385 | 0.20363 | 0.20344 | 0.20328 | 0.20077
3 | 0.36138 | 0.3413 | 0.33126 | 0.32122 | 0.31621 | 0.31319 | 0.31119 | 0.30975 | 0.30868 | 0.30784 | 0.30717 | 0.30662 | 0.30617 | 0.30578 | 0.30545 | 0.30516 | 0.30491 | 0.30115
4 | 0.48184 | 0.45507 | 0.44168 | 0.4283 | 0.42161 | 0.41759 | 0.41492 | 0.413 | 0.41157 | 0.41045 | 0.40956 | 0.40883 | 0.40822 | 0.40771 | 0.40727 | 0.40688 | 0.40655 | 0.40153
5 | 0.6023 | 0.56884 | 0.5521 | 0.53537 | 0.52701 | 0.52199 | 0.51864 | 0.51625 | 0.51446 | 0.51307 | 0.51195 | 0.51104 | 0.51028 | 0.50964 | 0.50908 | 0.50861 | 0.50819 | 0.50191
6 | 0.72276 | 0.6826 | 0.66253 | 0.64245 | 0.63241 | 0.62639 | 0.62237 | 0.6195 | 0.61735 | 0.61568 | 0.61434 | 0.61325 | 0.61233 | 0.61156 | 0.6109 | 0.61033 | 0.60983 | 0.6023
7 | 0.84321 | 0.79637 | 0.77295 | 0.74952 | 0.73781 | 0.73079 | 0.7261 | 0.72276 | 0.72025 | 0.71829 | 0.71673 | 0.71546 | 0.71439 | 0.71349 | 0.71272 | 0.71205 | 0.71146 | 0.70268
8 | 0.96367 | 0.91014 | 0.88337 | 0.8566 | 0.84321 | 0.83518 | 0.82983 | 0.82601 | 0.82314 | 0.82091 | 0.81912 | 0.81766 | 0.81645 | 0.81542 | 0.81453 | 0.81377 | 0.8131 | 0.80306
9 | 1.0841 | 1.0239 | 0.99379 | 0.96367 | 0.94862 | 0.93958 | 0.93356 | 0.92926 | 0.92603 | 0.92352 | 0.92151 | 0.91987 | 0.9185 | 0.91734 | 0.91635 | 0.91549 | 0.91474 | 0.90344
10 | 1.2046 | 1.1377 | 1.1042 | 1.0707 | 1.054 | 1.044 | 1.0373 | 1.0325 | 1.0289 | 1.0261 | 1.0239 | 1.0221 | 1.0206 | 1.0193 | 1.0182 | 1.0172 | 1.0164 | 1.0038
11 | 1.3251 | 1.2514 | 1.2146 | 1.1778 | 1.1594 | 1.1484 | 1.141 | 1.1358 | 1.1318 | 1.1287 | 1.1263 | 1.1243 | 1.1226 | 1.1212 | 1.12 | 1.1189 | 1.118 | 1.1042
12 | 1.4455 | 1.3652 | 1.3251 | 1.2849 | 1.2648 | 1.2528 | 1.2447 | 1.239 | 1.2347 | 1.2314 | 1.2287 | 1.2265 | 1.2247 | 1.2231 | 1.2218 | 1.2207 | 1.2197 | 1.2046
13 | 1.566 | 1.479 | 1.4355 | 1.392 | 1.3702 | 1.3572 | 1.3485 | 1.3423 | 1.3376 | 1.334 | 1.3311 | 1.3287 | 1.3267 | 1.3251 | 1.3236 | 1.3224 | 1.3213 | 1.305
14 | 1.6864 | 1.5927 | 1.5459 | 1.499 | 1.4756 | 1.4616 | 1.4522 | 1.4455 | 1.4405 | 1.4366 | 1.4335 | 1.4309 | 1.4288 | 1.427 | 1.4254 | 1.4241 | 1.4229 | 1.4054
15 | 1.8069 | 1.7065 | 1.6563 | 1.6061 | 1.581 | 1.566 | 1.5559 | 1.5488 | 1.5434 | 1.5392 | 1.5359 | 1.5331 | 1.5308 | 1.5289 | 1.5273 | 1.5258 | 1.5246 | 1.5057
16 | 1.9273 | 1.8203 | 1.7667 | 1.7132 | 1.6864 | 1.6704 | 1.6597 | 1.652 | 1.6463 | 1.6418 | 1.6382 | 1.6353 | 1.6329 | 1.6308 | 1.6291 | 1.6275 | 1.6262 | 1.6061
17 | 2.0478 | 1.934 | 1.8772 | 1.8203 | 1.7918 | 1.7748 | 1.7634 | 1.7553 | 1.7492 | 1.7444 | 1.7406 | 1.7375 | 1.7349 | 1.7328 | 1.7309 | 1.7293 | 1.7278 | 1.7065
18 | 2.1683 | 2.0478 | 1.9876 | 1.9273 | 1.8972 | 1.8792 | 1.8671 | 1.8585 | 1.8521 | 1.847 | 1.843 | 1.8397 | 1.837 | 1.8347 | 1.8327 | 1.831 | 1.8295 | 1.8069
19 | 2.2887 | 2.1616 | 2.098 | 2.0344 | 2.0026 | 1.9836 | 1.9708 | 1.9618 | 1.955 | 1.9497 | 1.9454 | 1.9419 | 1.9391 | 1.9366 | 1.9345 | 1.9327 | 1.9311 | 1.9073
20 | 2.4092 | 2.2753 | 2.2084 | 2.1415 | 2.108 | 2.088 | 2.0746 | 2.065 | 2.0578 | 2.0523 | 2.0478 | 2.0442 | 2.0411 | 2.0385 | 2.0363 | 2.0344 | 2.0328 | 2.0077
21 | 2.5296 | 2.3891 | 2.3188 | 2.2486 | 2.2134 | 2.1924 | 2.1783 | 2.1683 | 2.1607 | 2.1549 | 2.1502 | 2.1464 | 2.1432 | 2.1405 | 2.1382 | 2.1361 | 2.1344 | 2.108
22 | 2.6501 | 2.5029 | 2.4293 | 2.3556 | 2.3188 | 2.2968 | 2.282 | 2.2715 | 2.2636 | 2.2575 | 2.2526 | 2.2486 | 2.2452 | 2.2424 | 2.24 | 2.2379 | 2.236 | 2.2084
23 | 2.7706 | 2.6166 | 2.5397 | 2.4627 | 2.4242 | 2.4012 | 2.3858 | 2.3748 | 2.3665 | 2.3601 | 2.355 | 2.3508 | 2.3473 | 2.3443 | 2.3418 | 2.3396 | 2.3377 | 2.3088
24 | 2.891 | 2.7304 | 2.6501 | 2.5698 | 2.5296 | 2.5056 | 2.4895 | 2.478 | 2.4694 | 2.4627 | 2.4574 | 2.453 | 2.4493 | 2.4462 | 2.4436 | 2.4413 | 2.4393 | 2.4092
25 | 3.0115 | 2.8442 | 2.7605 | 2.6769 | 2.635 | 2.61 | 2.5932 | 2.5813 | 2.5723 | 2.5653 | 2.5598 | 2.5552 | 2.5514 | 2.5482 | 2.5454 | 2.543 | 2.5409 | 2.5096
26 | 3.1319 | 2.9579 | 2.8709 | 2.7839 | 2.7404 | 2.7143 | 2.6969 | 2.6845 | 2.6752 | 2.6679 | 2.6621 | 2.6574 | 2.6534 | 2.6501 | 2.6472 | 2.6448 | 2.6426 | 2.61
27 | 3.2524 | 3.0717 | 2.9814 | 2.891 | 2.8459 | 2.8187 | 2.8007 | 2.7878 | 2.7781 | 2.7706 | 2.7645 | 2.7596 | 2.7555 | 2.752 | 2.7491 | 2.7465 | 2.7442 | 2.7103
28 | 3.3729 | 3.1855 | 3.0918 | 2.9981 | 2.9513 | 2.9231 | 2.9044 | 2.891 | 2.881 | 2.8732 | 2.8669 | 2.8618 | 2.8576 | 2.854 | 2.8509 | 2.8482 | 2.8459 | 2.8107
29 | 3.4933 | 3.2992 | 3.2022 | 3.1052 | 3.0567 | 3.0275 | 3.0081 | 2.9943 | 2.9839 | 2.9758 | 2.9693 | 2.964 | 2.9596 | 2.9559 | 2.9527 | 2.9499 | 2.9475 | 2.9111
30 | 3.6138 | 3.413 | 3.3126 | 3.2122 | 3.1621 | 3.1319 | 3.1119 | 3.0975 | 3.0868 | 3.0784 | 3.0717 | 3.0662 | 3.0617 | 3.0578 | 3.0545 | 3.0516 | 3.0491 | 3.0115
31 | 3.7342 | 3.5268 | 3.4231 | 3.3193 | 3.2675 | 3.2363 | 3.2156 | 3.2008 | 3.1897 | 3.181 | 3.1741 | 3.1684 | 3.1637 | 3.1597 | 3.1563 | 3.1534 | 3.1508 | 3.1119
32 | 3.8547 | 3.6405 | 3.5335 | 3.4264 | 3.3729 | 3.3407 | 3.3193 | 3.304 | 3.2926 | 3.2836 | 3.2765 | 3.2707 | 3.2658 | 3.2617 | 3.2581 | 3.2551 | 3.2524 | 3.2122
33 | 3.9752 | 3.7543 | 3.6439 | 3.5335 | 3.4783 | 3.4451 | 3.4231 | 3.4073 | 3.3954 | 3.3862 | 3.3789 | 3.3729 | 3.3678 | 3.3636 | 3.36 | 3.3568 | 3.354 | 3.3126
34 | 4.0956 | 3.8681 | 3.7543 | 3.6405 | 3.5837 | 3.5495 | 3.5268 | 3.5105 | 3.4983 | 3.4889 | 3.4813 | 3.4751 | 3.4699 | 3.4655 | 3.4618 | 3.4585 | 3.4557 | 3.413
35 | 4.2161 | 3.9818 | 3.8647 | 3.7476 | 3.6891 | 3.6539 | 3.6305 | 3.6138 | 3.6012 | 3.5915 | 3.5837 | 3.5773 | 3.572 | 3.5674 | 3.5636 | 3.5602 | 3.5573 | 3.5134
36 | 4.3365 | 4.0956 | 3.9752 | 3.8547 | 3.7945 | 3.7583 | 3.7342 | 3.717 | 3.7041 | 3.6941 | 3.6861 | 3.6795 | 3.674 | 3.6694 | 3.6654 | 3.662 | 3.659 | 3.6138
37 | 4.457 | 4.2094 | 4.0856 | 3.9618 | 3.8999 | 3.8627 | 3.838 | 3.8203 | 3.807 | 3.7967 | 3.7884 | 3.7817 | 3.7761 | 3.7713 | 3.7672 | 3.7637 | 3.7606 | 3.7142
38 | 4.5775 | 4.3231 | 4.196 | 4.0688 | 4.0053 | 3.9671 | 3.9417 | 3.9235 | 3.9099 | 3.8993 | 3.8908 | 3.8839 | 3.8781 | 3.8732 | 3.869 | 3.8654 | 3.8622 | 3.8145
39 | 4.6979 | 4.4369 | 4.3064 | 4.1759 | 4.1107 | 4.0715 | 4.0454 | 4.0268 | 4.0128 | 4.0019 | 3.9932 | 3.9861 | 3.9802 | 3.9752 | 3.9709 | 3.9671 | 3.9639 | 3.9149
40 | 4.8184 | 4.5507 | 4.4168 | 4.283 | 4.2161 | 4.1759 | 4.1492 | 4.13 | 4.1157 | 4.1045 | 4.0956 | 4.0883 | 4.0822 | 4.0771 | 4.0727 | 4.0688 | 4.0655 | 4.0153
41 | 4.9388 | 4.6645 | 4.5273 | 4.3901 | 4.3215 | 4.2803 | 4.2529 | 4.2333 | 4.2186 | 4.2072 | 4.198 | 4.1905 | 4.1843 | 4.179 | 4.1745 | 4.1706 | 4.1671 | 4.1157
42 | 5.0593 | 4.7782 | 4.6377 | 4.4971 | 4.4269 | 4.3847 | 4.3566 | 4.3365 | 4.3215 | 4.3098 | 4.3004 | 4.2927 | 4.2863 | 4.2809 | 4.2763 | 4.2723 | 4.2688 | 4.2161
43 | 5.1797 | 4.892 | 4.7481 | 4.6042 | 4.5323 | 4.4891 | 4.4603 | 4.4398 | 4.4244 | 4.4124 | 4.4028 | 4.3949 | 4.3884 | 4.3829 | 4.3781 | 4.374 | 4.3704 | 4.3165
44 | 5.3002 | 5.0058 | 4.8585 | 4.7113 | 4.6377 | 4.5935 | 4.5641 | 4.543 | 4.5273 | 4.515 | 4.5052 | 4.4971 | 4.4905 | 4.4848 | 4.4799 | 4.4757 | 4.4721 | 4.4168
45 | 5.4207 | 5.1195 | 4.9689 | 4.8184 | 4.7431 | 4.6979 | 4.6678 | 4.6463 | 4.6302 | 4.6176 | 4.6076 | 4.5994 | 4.5925 | 4.5867 | 4.5818 | 4.5775 | 4.5737 | 4.5172
46 | 5.5411 | 5.2333 | 5.0794 | 4.9254 | 4.8485 | 4.8023 | 4.7715 | 4.7495 | 4.733 | 4.7202 | 4.71 | 4.7016 | 4.6946 | 4.6886 | 4.6836 | 4.6792 | 4.6753 | 4.6176
47 | 5.6616 | 5.3471 | 5.1898 | 5.0325 | 4.9539 | 4.9067 | 4.8753 | 4.8528 | 4.8359 | 4.8228 | 4.8123 | 4.8038 | 4.7966 | 4.7906 | 4.7854 | 4.7809 | 4.777 | 4.718
48 | 5.782 | 5.4608 | 5.3002 | 5.1396 | 5.0593 | 5.0111 | 4.979 | 4.956 | 4.9388 | 4.9254 | 4.9147 | 4.906 | 4.8987 | 4.8925 | 4.8872 | 4.8826 | 4.8786 | 4.8184
49 | 5.9025 | 5.5746 | 5.4106 | 5.2467 | 5.1647 | 5.1155 | 5.0827 | 5.0593 | 5.0417 | 5.0281 | 5.0171 | 5.0082 | 5.0007 | 4.9944 | 4.989 | 4.9843 | 4.9802 | 4.9188
50 | 6.023 | 5.6884 | 5.521 | 5.3537 | 5.2701 | 5.2199 | 5.1864 | 5.1625 | 5.1446 | 5.1307 | 5.1195 | 5.1104 | 5.1028 | 5.0964 | 5.0908 | 5.0861 | 5.0819 | 5.0191
51 | 6.1434 | 5.8021 | 5.6315 | 5.4608 | 5.3755 | 5.3243 | 5.2902 | 5.2658 | 5.2475 | 5.2333 | 5.2219 | 5.2126 | 5.2048 | 5.1983 | 5.1927 | 5.1878 | 5.1835 | 5.1195
52 | 6.2639 | 5.9159 | 5.7419 | 5.5679 | 5.4809 | 5.4287 | 5.3939 | 5.369 | 5.3504 | 5.3359 | 5.3243 | 5.3148 | 5.3069 | 5.3002 | 5.2945 | 5.2895 | 5.2852 | 5.2199
53 | 6.3843 | 6.0297 | 5.8523 | 5.675 | 5.5863 | 5.5331 | 5.4976 | 5.4723 | 5.4533 | 5.4385 | 5.4267 | 5.417 | 5.409 | 5.4021 | 5.3963 | 5.3912 | 5.3868 | 5.3203
54 | 6.5048 | 6.1434 | 5.9627 | 5.782 | 5.6917 | 5.6375 | 5.6014 | 5.5755 | 5.5562 | 5.5411 | 5.5291 | 5.5192 | 5.511 | 5.5041 | 5.4981 | 5.4929 | 5.4884 | 5.4207
55 | 6.6253 | 6.2572 | 6.0732 | 5.8891 | 5.7971 | 5.7419 | 5.7051 | 5.6788 | 5.6591 | 5.6437 | 5.6315 | 5.6214 | 5.6131 | 5.606 | 5.5999 | 5.5947 | 5.5901 | 5.521
56 | 6.7457 | 6.371 | 6.1836 | 5.9962 | 5.9025 | 5.8463 | 5.8088 | 5.782 | 5.762 | 5.7464 | 5.7339 | 5.7236 | 5.7151 | 5.7079 | 5.7017 | 5.6964 | 5.6917 | 5.6214
57 | 6.8662 | 6.4847 | 6.294 | 6.1033 | 6.0079 | 5.9507 | 5.9125 | 5.8853 | 5.8649 | 5.849 | 5.8363 | 5.8258 | 5.8172 | 5.8098 | 5.8036 | 5.7981 | 5.7933 | 5.7218
58 | 6.9866 | 6.5985 | 6.4044 | 6.2103 | 6.1133 | 6.0551 | 6.0163 | 5.9885 | 5.9678 | 5.9516 | 5.9386 | 5.9281 | 5.9192 | 5.9118 | 5.9054 | 5.8998 | 5.895 | 5.8222
59 | 7.1071 | 6.7123 | 6.5148 | 6.3174 | 6.2187 | 6.1595 | 6.12 | 6.0918 | 6.0706 | 6.0542 | 6.041 | 6.0303 | 6.0213 | 6.0137 | 6.0072 | 6.0015 | 5.9966 | 5.9226
60 | 7.2276 | 6.826 | 6.6253 | 6.4245 | 6.3241 | 6.2639 | 6.2237 | 6.195 | 6.1735 | 6.1568 | 6.1434 | 6.1325 | 6.1233 | 6.1156 | 6.109 | 6.1033 | 6.0983 | 6.023
61 | 7.348 | 6.9398 | 6.7357 | 6.5316 | 6.4295 | 6.3683 | 6.3275 | 6.2983 | 6.2764 | 6.2594 | 6.2458 | 6.2347 | 6.2254 | 6.2176 | 6.2108 | 6.205 | 6.1999 | 6.1233
62 | 7.4685 | 7.0536 | 6.8461 | 6.6386 | 6.5349 | 6.4727 | 6.4312 | 6.4015 | 6.3793 | 6.362 | 6.3482 | 6.3369 | 6.3275 | 6.3195 | 6.3126 | 6.3067 | 6.3015 | 6.2237
63 | 7.5889 | 7.1673 | 6.9565 | 6.7457 | 6.6403 | 6.5771 | 6.5349 | 6.5048 | 6.4822 | 6.4646 | 6.4506 | 6.4391 | 6.4295 | 6.4214 | 6.4145 | 6.4084 | 6.4032 | 6.3241
64 | 7.7094 | 7.2811 | 7.0669 | 6.8528 | 6.7457 | 6.6815 | 6.6386 | 6.6081 | 6.5851 | 6.5673 | 6.553 | 6.5413 | 6.5316 | 6.5233 | 6.5163 | 6.5102 | 6.5048 | 6.4245
65 | 7.8299 | 7.3949 | 7.1774 | 6.9599 | 6.8511 | 6.7859 | 6.7424 | 6.7113 | 6.688 | 6.6699 | 6.6554 | 6.6435 | 6.6336 | 6.6253 | 6.6181 | 6.6119 | 6.6064 | 6.5249
66 | 7.9503 | 7.5086 | 7.2878 | 7.0669 | 6.9565 | 6.8903 | 6.8461 | 6.8146 | 6.7909 | 6.7725 | 6.7578 | 6.7457 | 6.7357 | 6.7272 | 6.7199 | 6.7136 | 6.7081 | 6.6253
67 | 8.0708 | 7.6224 | 7.3982 | 7.174 | 7.0619 | 6.9947 | 6.9498 | 6.9178 | 6.8938 | 6.8751 | 6.8602 | 6.8479 | 6.8377 | 6.8291 | 6.8217 | 6.8153 | 6.8097 | 6.7256
68 | 8.1912 | 7.7362 | 7.5086 | 7.2811 | 7.1673 | 7.0991 | 7.0536 | 7.0211 | 6.9967 | 6.9777 | 6.9625 | 6.9501 | 6.9398 | 6.931 | 6.9235 | 6.917 | 6.9114 | 6.826
69 | 8.3117 | 7.8499 | 7.619 | 7.3882 | 7.2727 | 7.2035 | 7.1573 | 7.1243 | 7.0996 | 7.0803 | 7.0649 | 7.0523 | 7.0418 | 7.033 | 7.0254 | 7.0188 | 7.013 | 6.9264
70 | 8.4321 | 7.9637 | 7.7295 | 7.4952 | 7.3781 | 7.3079 | 7.261 | 7.2276 | 7.2025 | 7.1829 | 7.1673 | 7.1546 | 7.1439 | 7.1349 | 7.1272 | 7.1205 | 7.1146 | 7.0268
71 | 8.5526 | 8.0775 | 7.8399 | 7.6023 | 7.4835 | 7.4123 | 7.3647 | 7.3308 | 7.3054 | 7.2856 | 7.2697 | 7.2568 | 7.246 | 7.2368 | 7.229 | 7.2222 | 7.2163 | 7.1272
72 | 8.6731 | 8.1912 | 7.9503 | 7.7094 | 7.5889 | 7.5167 | 7.4685 | 7.4341 | 7.4082 | 7.3882 | 7.3721 | 7.359 | 7.348 | 7.3387 | 7.3308 | 7.3239 | 7.3179 | 7.2276
73 | 8.7935 | 8.305 | 8.0607 | 7.8165 | 7.6943 | 7.6211 | 7.5722 | 7.5373 | 7.5111 | 7.4908 | 7.4745 | 7.4612 | 7.4501 | 7.4407 | 7.4326 | 7.4256 | 7.4195 | 7.3279
74 | 8.914 | 8.4188 | 8.1712 | 7.9235 | 7.7997 | 7.7255 | 7.6759 | 7.6406 | 7.614 | 7.5934 | 7.5769 | 7.5634 | 7.5521 | 7.5426 | 7.5344 | 7.5274 | 7.5212 | 7.4283
75 | 9.0344 | 8.5325 | 8.2816 | 8.0306 | 7.9051 | 7.8299 | 7.7797 | 7.7438 | 7.7169 | 7.696 | 7.6793 | 7.6656 | 7.6542 | 7.6445 | 7.6363 | 7.6291 | 7.6228 | 7.5287
76 | 9.1549 | 8.6463 | 8.392 | 8.1377 | 8.0105 | 7.9343 | 7.8834 | 7.8471 | 7.8198 | 7.7986 | 7.7817 | 7.7678 | 7.7562 | 7.7465 | 7.7381 | 7.7308 | 7.7245 | 7.6291
77 | 9.2754 | 8.7601 | 8.5024 | 8.2448 | 8.1159 | 8.0386 | 7.9871 | 7.9503 | 7.9227 | 7.9012 | 7.8841 | 7.87 | 7.8583 | 7.8484 | 7.8399 | 7.8325 | 7.8261 | 7.7295
78 | 9.3958 | 8.8738 | 8.6128 | 8.3518 | 8.2213 | 8.143 | 8.0908 | 8.0536 | 8.0256 | 8.0038 | 7.9864 | 7.9722 | 7.9603 | 7.9503 | 7.9417 | 7.9343 | 7.9277 | 7.8299
79 | 9.5163 | 8.9876 | 8.7233 | 8.4589 | 8.3267 | 8.2474 | 8.1946 | 8.1568 | 8.1285 | 8.1065 | 8.0888 | 8.0744 | 8.0624 | 8.0522 | 8.0435 | 8.036 | 8.0294 | 7.9302
80 | 9.6367 | 9.1014 | 8.8337 | 8.566 | 8.4321 | 8.3518 | 8.2983 | 8.2601 | 8.2314 | 8.2091 | 8.1912 | 8.1766 | 8.1645 | 8.1542 | 8.1453 | 8.1377 | 8.131 | 8.0306
81 | 9.7572 | 9.2151 | 8.9441 | 8.6731 | 8.5376 | 8.4562 | 8.402 | 8.3633 | 8.3343 | 8.3117 | 8.2936 | 8.2788 | 8.2665 | 8.2561 | 8.2472 | 8.2394 | 8.2326 | 8.131
82 | 9.8777 | 9.3289 | 9.0545 | 8.7801 | 8.643 | 8.5606 | 8.5058 | 8.4666 | 8.4372 | 8.4143 | 8.396 | 8.381 | 8.3686 | 8.358 | 8.349 | 8.3411 | 8.3343 | 8.2314
83 | 9.9981 | 9.4427 | 9.1649 | 8.8872 | 8.7484 | 8.665 | 8.6095 | 8.5698 | 8.5401 | 8.5169 | 8.4984 | 8.4833 | 8.4706 | 8.4599 | 8.4508 | 8.4429 | 8.4359 | 8.3318
84 | 10.1186 | 9.5564 | 9.2754 | 8.9943 | 8.8538 | 8.7694 | 8.7132 | 8.6731 | 8.643 | 8.6195 | 8.6008 | 8.5855 | 8.5727 | 8.5619 | 8.5526 | 8.5446 | 8.5376 | 8.4321
85 | 10.239 | 9.6702 | 9.3858 | 9.1014 | 8.9592 | 8.8738 | 8.8169 | 8.7763 | 8.7458 | 8.7221 | 8.7032 | 8.6877 | 8.6747 | 8.6638 | 8.6544 | 8.6463 | 8.6392 | 8.5325
86 | 10.3595 | 9.784 | 9.4962 | 9.2084 | 9.0646 | 8.9782 | 8.9207 | 8.8796 | 8.8487 | 8.8248 | 8.8056 | 8.7899 | 8.7768 | 8.7657 | 8.7562 | 8.748 | 8.7408 | 8.6329
87 | 10.48 | 9.8977 | 9.6066 | 9.3155 | 9.17 | 9.0826 | 9.0244 | 8.9828 | 8.9516 | 8.9274 | 8.908 | 8.8921 | 8.8789 | 8.8677 | 8.8581 | 8.8497 | 8.8425 | 8.7333
88 | 10.6004 | 10.0115 | 9.717 | 9.4226 | 9.2754 | 9.187 | 9.1281 | 9.0861 | 9.0545 | 9.03 | 9.0104 | 8.9943 | 8.9809 | 8.9696 | 8.9599 | 8.9515 | 8.9441 | 8.8337
89 | 10.7209 | 10.1253 | 9.8275 | 9.5297 | 9.3808 | 9.2914 | 9.2319 | 9.1893 | 9.1574 | 9.1326 | 9.1127 | 9.0965 | 9.083 | 9.0715 | 9.0617 | 9.0532 | 9.0457 | 8.9341
90 | 10.8413 | 10.239 | 9.9379 | 9.6367 | 9.4862 | 9.3958 | 9.3356 | 9.2926 | 9.2603 | 9.2352 | 9.2151 | 9.1987 | 9.185 | 9.1734 | 9.1635 | 9.1549 | 9.1474 | 9.0344
91 | 10.9618 | 10.3528 | 10.0483 | 9.7438 | 9.5916 | 9.5002 | 9.4393 | 9.3958 | 9.3632 | 9.3378 | 9.3175 | 9.3009 | 9.2871 | 9.2754 | 9.2653 | 9.2566 | 9.249 | 9.1348
92 | 11.0823 | 10.4666 | 10.1587 | 9.8509 | 9.697 | 9.6046 | 9.5431 | 9.4991 | 9.4661 | 9.4404 | 9.4199 | 9.4031 | 9.3891 | 9.3773 | 9.3671 | 9.3583 | 9.3507 | 9.2352
93 | 11.2027 | 10.5803 | 10.2692 | 9.958 | 9.8024 | 9.709 | 9.6468 | 9.6023 | 9.569 | 9.5431 | 9.5223 | 9.5053 | 9.4912 | 9.4792 | 9.469 | 9.4601 | 9.4523 | 9.3356
94 | 11.3232 | 10.6941 | 10.3796 | 10.065 | 9.9078 | 9.8134 | 9.7505 | 9.7056 | 9.6719 | 9.6457 | 9.6247 | 9.6075 | 9.5932 | 9.5811 | 9.5708 | 9.5618 | 9.5539 | 9.436
95 | 11.4436 | 10.8079 | 10.49 | 10.1721 | 10.0132 | 9.9178 | 9.8542 | 9.8088 | 9.7748 | 9.7483 | 9.7271 | 9.7097 | 9.6953 | 9.6831 | 9.6726 | 9.6635 | 9.6556 | 9.5364
96 | 11.5641 | 10.9216 | 10.6004 | 10.2792 | 10.1186 | 10.0222 | 9.958 | 9.9121 | 9.8777 | 9.8509 | 9.8295 | 9.812 | 9.7974 | 9.785 | 9.7744 | 9.7652 | 9.7572 | 9.6367
97 | 11.6845 | 11.0354 | 10.7108 | 10.3863 | 10.224 | 10.1266 | 10.0617 | 10.0153 | 9.9806 | 9.9535 | 9.9319 | 9.9142 | 9.8994 | 9.8869 | 9.8762 | 9.867 | 9.8588 | 9.7371
98 | 11.805 | 11.1492 | 10.8213 | 10.4933 | 10.3294 | 10.231 | 10.1654 | 10.1186 | 10.0834 | 10.0561 | 10.0343 | 10.0164 | 10.0015 | 9.9889 | 9.978 | 9.9687 | 9.9605 | 9.8375

## curriculo
Septiembre 2005. Para ver una versión actualizada de mi currículo puedes visitar mi página.
Jordi González Boada | 1 | Enero
Teléfono 661 26 46 98 | 2 | Febrero
geologo@jordigonzalezboada.com | 3 | Marzo
| 4 | Abril
| 5 | Mayo
Jordi González Boada Geólogo | 6 | Junio
| 7 | Julio
| 8 | Agosto
Datos personales | 9 | Septiembre
| 10 | Octubre
Fecha de nacimiento: 11 de febrero de 1972. | 11 | Noviembre
Lugar de nacimiento: Barcelona. | 12 | Diciembre
Carnet de conducir B1.
C.I. 138 escala Cattell (95 percentiles).
Títulos oficiales (resumen)
1992/98 Licenciado en Ciencias Geológicas. Universidad de Granada.
Colegiado del Ilustre Colegio Oficial de Geólogos de Andalucía nº 230.
Datos profesionales
ALN Geotecnia, S.C.A. Geólogo. Elaboración de estudios geotécnicos. 2004 – 2005.
SOLTEST 2002, S.L. Geólogo. Director Técnico. Responsable de calidad. Acreditación del laboratorio en GTL: referencia 07033GTL/04(B). Elaboración de estudios geotécnicos y testificación de sondeos y calicatas para GEOSCAN, Geología aplicada, S.L. 2003 – 2
SOLTEST 2002, S.L. Geólogo. Responsable de área GTL. Responsable de calidad. Acreditación del laboratorio en GTL. Elaboración de estudios geotécnicos y testificación de sondeos para GEOSCAN, Geología aplicada, S.L. 2003.
GEOSCAN Geología aplicada, S.L. Geólogo. Elaboración de estudios geotécnicos, testificación de sondeos y calicatas. 2003.
TCO Tecnontinyent, S.L. Geólogo. Responsable de calidad. Creación y puesta en marcha del departamento de geotecnia. Elaboración de estudios geotécnicos, testificación de sondeos y calicatas. 2002 – 2003.
Servicios de Control e Inspección S.A. (SCI S.A.), Delegación Canaria. Geólogo. Elaboración de estudios geotécnicos, testificación de sondeos y ensayos sobre muestras. 2001 – 2002.
Cemosa: Ensayos de campo y laboratorio en la construcción de la Autopista del Sol. 2001.
Formación complementaria
· 2003 Curso de “Especialista en Ensayos de Laboratorio de Geotecnia y Viales” (30 horas). I.C.O.G.
· 2001 Master en "Dirección General de Empresas" (850 horas). Sobresaliente. Escuela Internacional de Negocios (CEREM).
· 2001 Master "Gestión Medioambiental y Auditorías" (550 horas). Sobresaliente. International University Study Center (IUSC-ADA).
· 2001 Diploma de Impacto Ambiental. Institut Català de Noves Professions (Generalitat de Catalunya).
· 2001 Curso de "Urbanismo y Ordenación del territorio" (20 horas) I.C.O.G.
· 1999 Curso de "Ingeniería Geotécnica de Túneles" (20 horas) I.C.O.G.
· 1998 Curso de "Evaluación de Impacto Ambiental" (20 horas) I.C.O.G.
Otros conocimientos
Informática:
· Sistemas operativos: Windows, Dos, BeOS, QNX, Linux.
· Ofimática: MsOffice, StarOffice, Word Perfect Office, Open Office.
· Tratamiento de imágenes: Photoshop, Corel Photo Paint, Paint Shop Pro, Gimp,...
· Internet: diseño de páginas web, navegadores, correo electrónico,...
Página web: http://www.jordigonzalezboada.com
Idiomas:
· Inglés hablado, traducido y escrito nivel medio.
· Catalán hablado, traducido y escrito nivel bilingüe.
Jordi González Boada - Teléfono 661 26 46 98
geologo@jordigonzalezboada.com